## Olaviat 2
Standard | Link
DIN1 | https://www.fasteners.eu/standards/DIN/1
DIN7 | https://www.fasteners.eu/standards/DIN/7
DIN85 | https://www.fasteners.eu/standards/DIN/85
DIN126 | https://www.fasteners.eu/standards/DIN/126
DIN128a | https://www.fasteners.eu/standards/DIN/128-a
DIN128b | https://www.fasteners.eu/standards/DIN/128-b
DIN134 | https://www.fasteners.eu/standards/DIN/134
DIN137a | https://www.fasteners.eu/standards/DIN/137-a
DIN137b | https://www.fasteners.eu/standards/DIN/137-b
DIN314 | https://www.fasteners.eu/standards/DIN/314
DIN315a | https://www.fasteners.eu/standards/DIN/315-a
DIN315d | https://www.fasteners.eu/standards/DIN/315-d
DIN316a | https://www.fasteners.eu/standards/DIN/316-a
DIN316d | https://www.fasteners.eu/standards/DIN/316-d
DIN431 | https://www.fasteners.eu/standards/DIN/431
DIN433 | https://www.fasteners.eu/standards/DIN/433
DIN434 | https://www.fasteners.eu/standards/DIN/434
DIN435 | https://www.fasteners.eu/standards/DIN/435
DIN436 | https://www.fasteners.eu/standards/DIN/436
DIN438 | https://www.fasteners.eu/standards/DIN/438
DIN439b | https://www.fasteners.eu/standards/DIN/439-b
DIN440r | https://www.fasteners.eu/standards/DIN/440-r
DIN440v | https://www.fasteners.eu/standards/DIN/440-v
DIN508 | https://www.fasteners.eu/standards/DIN/508
DIN529a | https://www.fasteners.eu/standards/DIN/529-a
DIN529b | https://www.fasteners.eu/standards/DIN/529-b
DIN529c | https://www.fasteners.eu/standards/DIN/529-c
DIN529d | https://www.fasteners.eu/standards/DIN/529-d
DIN551 | https://www.fasteners.eu/standards/DIN/551
DIN553 | https://www.fasteners.eu/standards/DIN/553
DIN555 | https://www.fasteners.eu/standards/DIN/555
DIN557 | https://www.fasteners.eu/standards/DIN/557
DIN558 | https://www.fasteners.eu/standards/DIN/558
DIN561b | https://www.fasteners.eu/standards/DIN/561-b
DIN562 | https://www.fasteners.eu/standards/DIN/562
DIN564a | https://www.fasteners.eu/standards/DIN/564-a
DIN564b | https://www.fasteners.eu/standards/DIN/564-b
DIN571 | https://www.fasteners.eu/standards/DIN/571
DIN601 | https://www.fasteners.eu/standards/DIN/601
DIN604 | https://www.fasteners.eu/standards/DIN/604
DIN605 | https://www.fasteners.eu/standards/DIN/605
DIN607 | https://www.fasteners.eu/standards/DIN/607
DIN608 | https://www.fasteners.eu/standards/DIN/608
DIN609 | https://www.fasteners.eu/standards/DIN/609
DIN610 | https://www.fasteners.eu/standards/DIN/610
DIN660 | https://www.fasteners.eu/standards/DIN/660
DIN661 | https://www.fasteners.eu/standards/DIN/661
DIN662 | https://www.fasteners.eu/standards/DIN/662
DIN674 | https://www.fasteners.eu/standards/DIN/674
DIN741 | https://www.fasteners.eu/standards/DIN/741
DIN766 | https://www.fasteners.eu/standards/DIN/766
DIN906 | https://www.fasteners.eu/standards/DIN/906
DIN908 | https://www.fasteners.eu/standards/DIN/908
DIN909 | https://www.fasteners.eu/standards/DIN/909
DIN910 | https://www.fasteners.eu/standards/DIN/910
DIN913 | https://www.fasteners.eu/standards/DIN/913
DIN914 | https://www.fasteners.eu/standards/DIN/914
DIN915 | https://www.fasteners.eu/standards/DIN/915
DIN933sz | https://www.fasteners.eu/standards/DIN/933-sz
DIN935 | https://www.fasteners.eu/standards/DIN/935
DIN937 | https://www.fasteners.eu/standards/DIN/937
DIN960 | https://www.fasteners.eu/standards/DIN/960
DIN961 | https://www.fasteners.eu/standards/DIN/961
DIN977 | https://www.fasteners.eu/standards/DIN/977
DIN979 | https://www.fasteners.eu/standards/DIN/979
DIN981 | https://www.fasteners.eu/standards/DIN/981
DIN982 | https://www.fasteners.eu/standards/DIN/982
DIN986 | https://www.fasteners.eu/standards/DIN/986
DIN988 | https://www.fasteners.eu/standards/DIN/988
DIN1052 | https://www.fasteners.eu/standards/DIN/1052
DIN1440 | https://www.fasteners.eu/standards/DIN/1440
DIN1441 | https://www.fasteners.eu/standards/DIN/1441
DIN1471 | https://www.fasteners.eu/standards/DIN/1471
DIN1472 | https://www.fasteners.eu/standards/DIN/1472
DIN1473 | https://www.fasteners.eu/standards/DIN/1473
DIN1480eh | https://www.fasteners.eu/standards/DIN/1480-eh
DIN1480hh | https://www.fasteners.eu/standards/DIN/1480-hh
DIN1480jj | https://www.fasteners.eu/standards/DIN/1480-jj
DIN1480pp | https://www.fasteners.eu/standards/DIN/1480-pp
DIN1480se | https://www.fasteners.eu/standards/DIN/1480-se
DIN3017 | https://www.fasteners.eu/standards/DIN/3017
DIN6330 | https://www.fasteners.eu/standards/DIN/6330
DIN6331 | https://www.fasteners.eu/standards/DIN/6331
DIN6334 | https://www.fasteners.eu/standards/DIN/6334
DIN6340 | https://www.fasteners.eu/standards/DIN/6340
DIN6899 | https://www.fasteners.eu/standards/DIN/6899
DIN6913 | https://www.fasteners.eu/standards/DIN/6913
DIN6917 | https://www.fasteners.eu/standards/DIN/6917
DIN6918 | https://www.fasteners.eu/standards/DIN/6918
DIN6924 | https://www.fasteners.eu/standards/DIN/6924
DIN6925 | https://www.fasteners.eu/standards/DIN/6925
DIN6926 | https://www.fasteners.eu/standards/DIN/6926
DIN6927 | https://www.fasteners.eu/standards/DIN/6927
DIN7349 | https://www.fasteners.eu/standards/DIN/7349
DIN7516d | https://www.fasteners.eu/standards/DIN/7516-d
DIN7965 | https://www.fasteners.eu/standards/DIN/7965
DIN7967 | https://www.fasteners.eu/standards/DIN/7967
DIN7971 | https://www.fasteners.eu/standards/DIN/7971
DIN7972 | https://www.fasteners.eu/standards/DIN/7972
DIN7973 | https://www.fasteners.eu/standards/DIN/7973
DIN7976 | https://www.fasteners.eu/standards/DIN/7976
DIN7980 | https://www.fasteners.eu/standards/DIN/7980
DIN7981c | https://www.fasteners.eu/standards/DIN/7981-c
DIN7981f | https://www.fasteners.eu/standards/DIN/7981-f
DIN7982c | https://www.fasteners.eu/standards/DIN/7982-c
DIN7984tx | https://www.fasteners.eu/standards/DIN/7984-tx
DIN7985pz | https://www.fasteners.eu/standards/DIN/7985-pz
DIN7985tx | https://www.fasteners.eu/standards/DIN/7985-tx
DIN7991tx | https://www.fasteners.eu/standards/DIN/7991-tx
DIN9021 | https://www.fasteners.eu/standards/DIN/9021
DIN11024d | https://www.fasteners.eu/standards/DIN/11024-d
DIN11024e | https://www.fasteners.eu/standards/DIN/11024-e
DIN15237 | https://www.fasteners.eu/standards/DIN/15237
DIN70852 | https://www.fasteners.eu/standards/DIN/70852
DIN70952 | https://www.fasteners.eu/standards/DIN/70952

## DIN 1
Table according to ISO 2339: |  |  |  |  | dimensions in mm
d1 | 2 | 3 | 4 | 5 | 6 | 8 | 10 | 12 | 16 | DIN 1 - Taper Pins
c max | 0,3 | 0,45 | 0,6 | 0,75 | 0,9 | 1,2 | 1,5 | 1,8 | 2,5 | Current norm: DIN EN 22339
r | 2 | 3 | 4 | 5 | 6 | 8 | 10 | 12 | 16 | Equivalent norms: ISO 2339; CSN 022153; PN 85020; UNI 7283; EU 22339;
l - pin length
c - height of the ball end
r - radius
d1 - pin diameter

## DIN 7
Table according to ISO 2338: | [6 empty] | dimensions in mm
d m6 | 1 | 1,2 | 1,5 | 2 | 2,5 | 3 | 4 | 5 | 6 | 8 | 10 | 12 | 16 | 20 | DIN 7 - Dowel Pins
r | 1 | 1,2 | 1,6 | 2 | 2,5 | 3 | 4 | 5 | 6 | 8 | 10 | 12 | 16 | 20 | Current norm: DIN EN ISO 2338
c | 0,15 | 0,18 | 0,23 | 0,3 | 0,4 | 0,45 | 0,6 | 0,75 | 0,9 | 1,2 | 1,5 | 1,8 | 2,5 | 3 | Equivalent norms: ISO 2338; CSN 022150; PN 85021; UNI 1707;
Tol. m6 (l=2-10mm) | 0,3 | 0,3 | 0,3 | 0,3 | 0,3 | 0,3 | 0,3 | 0,3 | 0,3 | 0,3 | 0,3 | 0,3 | 0,3 | 0,3
Tol. m6 (l=12-32mm) | 0,5 | 0,5 | 0,5 | 0,5 | 0,5 | 0,5 | 0,5 | 0,5 | 0,5 | 0,5 | 0,5 | 0,5 | 0,5 | 0,5
Tol. h6 (l=2-10mm) | 0,5 | 0,5 | 0,5 | 0,5 | 0,5 | 0,5 | 0,5 | 0,5 | 0,5 | 0,5 | 0,5 | 0,5 | 0,5 | 0,5 | l - pin length
Tol. h6 (l=12-32mm) | 1 | 1 | 1 | 1 | 1 | 1 | 1 | 1 | 1 | 1 | 1 | 1 | 1 | 1 | d - pin diameter
c - height of the ball end
r - radius

## DIN 85
Table according to ISO 1580: | [6 empty] | dimensions in mm
Thread d |  |  | M1.6 | M2 | M2.5 | M3 | (M3,5)3 | M4 | M5 | M6 | M8 | M10 | DIN 85 - Slotted pan head screws
P |  |  | 0,35 | 0,4 | 0,45 | 0,5 | 0,6 | 0,7 | 0.8 | 1 | 1,25 | 1.5 | Current norm: DIN EN ISO 1580
a |  | max. | 0,7 | 0,8 | 0,9 | 1 | 1.2 | 1,4 | 1.6 | 2 | 2,5 | 3 | Equivalent norms: ISO 1580; CSN 021137; PN 82219; UNI 6108;
b |  | min. | 25 | 25 | 25 | 25 | 38 | 38 | 38 | 38 | 38 | 38
dk |  | nom. = max. | 3,2 | 4,0 | 5,0 | 5,6 | 7,00 | 8,00 | 9,50 | 12,00 | 16,00 | 20,00
|  | min. | 2,9 | 3,7 | 4,7 | 5,3 | 6,64 | 7,64 | 9,14 | 11,57 | 15,57 | 19,48 | b - length of the thread (at least)
da |  | max. | 2 | 2,6 | 3,1 | 3,6 | 4,1 | 4.7 | 5,7 | 6,8 | 9.2 | 11,2 | l - length of bolt
k |  | nom. = max. | 1,00 | 1,30 | 1,50 | 1,80 | 2,10 | 2,40 | 3,00 | 3,6 | 4,8 | 6,0 | d - the nominal diameter of the thread
|  | min. | 0,86 | 1,16 | 1,36 | 1,66 | 1,96 | 2,26 | 2,86 | 3,3 | 4.5 | 5,7 | k - head height
n |  | nom. | 0,4 | 0,5 | 0.6 | 0,8 | 1 | 1.2 | 1.2 | 1.6 | 2 | 2,5 | n - groove width
|  | max. | 0,60 | 0,70 | 0,80 | 1,00 | 1,20 | 1,51 | 1,51 | 1,91 | 2,31 | 2,81 | t - groove depth
|  | min. | 0,46 | 0,56 | 0,66 | 0,86 | 1,06 | 1,26 | 1,26 | 1,66 | 2,06 | 2,56 | dk - head diameter
r |  | min. | 0,1 | 0,1 | 0,1 | 0,1 | 0,1 | 0,2 | 0.2 | 0,25 | 0,4 | 0,4 | a - length undercut
rt |  | ref. | 0.5 | 0,6 | 0.8 | 0,9 | 1 | 1.2 | 1.5 | 1.8 | 2,4 | 3 | x - thread run
t |  | min. | 0,35 | 0,5 | 0.6 | 0,7 | 0,8 | 1 | 1.2 | 1,4 | 1.9 | 2,4
w |  | min. | 0,3 | 0,4 | 0.5 | 0,7 | 0,8 | 1 | 1.2 | 1,4 | 1.9 | 2,4
X |  | max. | 0,9 | 1 | 1.1 | 1,25 | 1.5 | 1.75 | 2 | 2.5 | 3.2 | 3,8
l |  |  | Weight kg per 1000pcs
nominal | min. | max.
2 | 1,8 | 2,2 | 0,075
2.5 | 2.3 | 2,7 | 0,081 | 0,152
3 | 2,8 | 3,2 | 0,087 | 0,161 | 0,281
4 | 3,76 | 4,24 | 0,099 | 0,18 | 0,311 | 0,463
5 | 4,76 | 5,24 | 0,11 | 0,198 | 0,341 | 0,507 | 0,825 | 1,16
6 | 5,76 | 6,24 | 0,122 | 0,217 | 0,371 | 0,551 | 0,885 | 1,24 | 2,12
8 | 7.71 | 8,29 | 0,145 | 0,254 | 0,431 | 0,639 | 1 | 1,39 | 2,37 | 4,02
10 | 9,71 | 10,29 | 0,168 | 0,292 | 0,491 | 0,727 | 1,12 | 1,55 | 2,61 | 4,37 | 9,38
12 | 11,65 | 12,35 | 0,192 | 0,329 | 0,551 | 0,816 | 1,24 | 1.7 | 2,86 | 4,72 | 10 | 18,2
-14 | 13,65 | 14,35 | 0,215 | 0,366 | 0,611 | 0,904 | 1,36 | 1,86 | 3,11 | 5,1 | 10,6 | 19,2
16 | 15,65 | 16,35 | 0,238 | 0,404 | 0,671 | 0,992 | 1,48 | 2,01 | 3,36 | 5,45 | 11,2 | 20,2
20 | 19,58 | 20,42 |  | 0,478 | 0,792 | 1,17 | 1,72 | 2,32 | 3,85 | 6,14 | 12,6 | 22,2
25 | 24,58 | 25,42 |  |  | 0,942 | 1,39 | 2,02 | 2,71 | 4,47 | 7,01 | 14,1 | 24,7
30 | 29,58 | 30,42 |  |  |  | 1,61 | 2,32 | 3,1 | 5,09 | 7,9 | 15,7 | 27,2
35 | 34,5 | 35,5 |  |  |  |  | 2,62 | 3,48 | 5,71 | 8,78 | 17,3 | 29,7
40 | 39,5 | 40,5 | [5 empty] | 3,87 | 6,32 | 9,66 | 18,9 | 32,2
45 | 44,5 | 45,5 | [6 empty] | 6,94 | 10,5 | 20,5 | 34,7
50 | 49,5 | 50,5 | [6 empty] | 7,56 | 11,4 | 22,1 | 37,2
-55 | 54,05 | 55,95 | [7 empty] | 12,3 | 23,7 | 39,7
60 | 59,05 | 60,95 | [7 empty] | 13,2 | 25,3 | 42,2
-65 | 64,05 | 65,95 | [8 empty] | 26,9 | 44,7
70 | 69,05 | 70,95 | [8 empty] | 28,5 | 47,2
-75 | 74,05 | 75,95 | [8 empty] | 30,1 | 49,7
80 | 79,05 | 80,95 | [8 empty] | 31,7 | 52,2

## DIN 126
Table according to ISO 7091: |  |  |  | dimensions in mm
Nominal size | d1 |  | d2 |  | h |  |  | DIN 126 - Plain washers
| Nominal = min. | Max. | Nominal = max. | min. | Nominal | max. | min. | Current norm: DIN EN ISO 7091
1,6 | 1,8 | 2,05 | 4 | 3,25 | 0,3 | 0,4 | 0,2 | Equivalent norms: ISO 7091; CSN 021721; PN 82005; UNI 6593;
2 | 2,4 | 2,65 | 5 | 4,25 | 0,3 | 0,4 | 0,2
2,5 | 2,9 | 3,15 | 6 | 5,25 | 0,5 | 0,6 | 0,4
3 | 3,4 | 3,7 | 7 | 6,1 | 0,5 | 0,6 | 0,4 | d1 - Inner diameter
4 | 4,5 | 4,8 | 9 | 8,1 | 0,8 | 1 | 0,6 | d2 - Outer diameter
5 | 5,5 | 5,8 | 10 | 9,1 | 1 | 1,2 | 0,8 | S - Washer width
6 | 6,6 | 6,96 | 12 | 10,9 | 1,6 | 1,9 | 1,3
8 | 9 | 9,36 | 16 | 14,9 | 1,6 | 1,9 | 1,3
10 | 11 | 11,43 | 20 | 18,7 | 2 | 2,3 | 1,7
12 | 13,5 | 13,93 | 24 | 22,7 | 2,5 | 2,8 | 2,2
16 | 17,5 | 17,93 | 30 | 28,7 | 3 | 3,6 | 2,4
20 | 22 | 22,52 | 37 | 35,4 | 3 | 3,6 | 2,4
24 | 26 | 26,52 | 44 | 42,4 | 4 | 4,6 | 3,4
30 | 33 | 33,62 | 56 | 54,1 | 4 | 4,6 | 3,4
36 | 39 | 40 | 66 | 64,1 | 5 | 6 | 4
42 | 45 | 46 | 78 | 76,1 | 8 | 9,2 | 6,8
48 | 52 | 53,2 | 92 | 89,8 | 8 | 9,2 | 6,8
56 | 62 | 63,2 | 105 | 102,8 | 10 | 11,2 | 8,8
64 | 70 | 71,2 | 115 | 112,8 | 10 | 11,2 | 8,8

## DIN 128 a
Table according to DIN 128: | [5 empty] | dimensions in mm
Nominal | For thread | d1 min. | d1 max. | b | s | h min. | h max. | r | Weight kg/1000pcs | DIN 128 a - Split Spring Washers, Curved, Form A
size | [9 empty] | Equivalent norms: CSN 021731; UNI 8839;
2 | M2 | 2,1 | 2,4 | 0,9 ± 0,1 | 0,5 ± 0,1 | 0,7 | 0,9 | 0,1 | 0,035
2,5 | M2,5 | 2,6 | 2,9 | 1 ± 0,1 | 0,6 ± 0,1 | 0,9 | 1,1 | 0,1 | 0,055
3 | M3 | 3,1 | 3,4 | 1,3 ± 0,1 | 0,7 ± 0,1 | 1,1 | 1,3 | 0,1 | 0,09 | d1 - Inner diameter
3,5 | M3,5 | 3,6 | 3,9 | 1,3 ± 0,1 | 0,7 ± 0,1 | 1,1 | 1,3 | 0,1 | 0,1 | d2 - Outer diameter
4 | M4 | 4,1 | 4,4 | 1,5 ± 0,1 | 0,8 ± 0,1 | 1,2 | 1,4 | 0,2 | 0,15 | S - Washer width
5 | M5 | 5,1 | 5,4 | 1,8 ± 0,1 | 1 ± 0,1 | 1,5 | 1,7 | 0,2 | 0,3 | h - unloaded washer height
6 | M6 | 6,1 | 6,5 | 2,5 ± 0,15 | 1,3 ± 0,1 | 2 | 2,2 | 0,3 | 0,7 | r - radius
7 | M7 | 7,1 | 7,5 | 2,5 ± 0,15 | 1,3 ± 0,1 | 2 | 2,2 | 0,3 | 0,75 | b - side length
8 | M8 | 8,1 | 8,5 | 3 ± 0,15 | 1,6 ± 0,1 | 2,45 | 2,75 | 0,5 | 1,3 | c - width of opening
10 | M10 | 10,2 | 10,7 | 3,5 ± 0,2 | 1,8 ± 0,1 | 2,85 | 3,15 | 0,5 | 2,1
12 | M12 | 12,2 | 12,7 | 4 ± 0,2 | 2,1 ± 0,15 | 3,35 | 3,65 | 1 | 3,2
14 | M14 | 14,2 | 14,7 | 4,5 ± 0,2 | 2,4 ± 0,15 | 3,9 | 4,3 | 1 | 4,8
16 | M16 | 16,2 | 17 | 5 ± 0,2 | 2,8 ± 0,15 | 4,5 | 5,1 | 1 | 7
18 | M18 | 18,2 | 19 | 5 ± 0,2 | 2,8 ± 0,15 | 4,5 | 5,1 | 1 | 7,8
20 | M20 | 20,2 | 21,2 | 6 ± 0,2 | 3,2 ± 0,2 | 5,1 | 5,9 | 1 | 12,2
22 | M22 | 22,5 | 23,5 | 6 ± 0,2 | 3,2 ± 0,2 | 5,1 | 5,9 | 1 | 13,3
24 | M24 | 24,5 | 25,5 | 7 ± 0,25 | 4 ± 0,2 | 6,5 | 7,5 | 1,6 | 21,5
27 | M27 | 27,5 | 28,5 | 7 ± 0,25 | 4 ± 0,2 | 6,5 | 7,5 | 1,6 | 23,7
30 | M30 | 30,5 | 31,7 | 8 ± 0,25 | 6 ± 0,2 | 9,5 | 10,5 | 1,6 | 42,5
36 | M36 | 36,5 | 37,7 | 10 ± 0,25 | 6 ± 0,2 | 10,3 | 11,3 | 1,6 | 68

## DIN 128 b
Table according to DIN 128: |  |  | dimensions in mm
Dimensions of a single turn of the spring washer DIN 128, form B |  |  |  |  | DIN 128 b - Split Spring Washers, Waved Form B
d* | d1 min. | d2 max. | h min. | s | Equivalent norms: CSN 021731; UNI 8839;
M4 | 4,1 | 7,6 | 1,2 | 0,8
M5 | 5,1 | 9,2 | 1,5 | 1
M6 | 6,1 | 11,8 | 2 | 1,3 | d1 - Inner diameter
M8 | 8,2 | 14,9 | 2,45 | 1,6 | d2 - Outer diameter
M10 | 10,2 | 18,1 | 2,85 | 1,8 | S - Washer width
M12 | 12,2 | 21,1 | 3,35 | 2,1 | h - unloaded washer height
M16 | 16,2 | 27,4 | 4,5 | 2,8

## DIN 134
Table according to DIN 134: |  |  |  | dimensions in mm
Nominal size | For thread | d1 |  | d2 |  | h |  |  | DIN 134 - Plain Washers - Large
|  | min. Nominal size | max. | max. Nominal size | min. | Nominal | max. | min. | Current norm: Withdrawn
3,2 | M3 | 3,2 | 3,38 | 8 | 7,64 | 0,5 | 0,45 | 0,55
4,3 | M4 | 4,3 | 4,48 | 10 | 9,64 | 0,8 | 0,7 | 0,9
5,3 | M5 | 5,3 | 5,48 | 12 | 11,57 | 1 | 0,9 | 1,1 | d1 - Inner diameter
6,4 | M6 | 6,4 | 6,62 | 14 | 13,57 | 1,5 | 1,4 | 1,8 | d2 - Outer diameter
8,4 | M8 | 8,4 | 8,62 | 18 | 17,57 | 2 | 1,8 | 0,2 | h - Washer width
10,5 | M10 | 10,5 | 10,77 | 22 | 21,48 | 2,5 | 2,3 | 2,7
13 | M12 | 13 | 13,27 | 28 | 27,48 | 3 | 2,7 | 3,3
15 | M14 | 15 | 15,27 | 28 | 27,48 | 3 | 2,7 | 3,3
17 | M16 | 17 | 17,27 | 34 | 33,38 | 3 | 2,7 | 3,3
19 | M18 | 19 | 19,33 | 40 | 39,38 | 4 | 3,7 | 4,3
21 | M20 | 21 | 21,33 | 40 | 39,38 | 4 | 3,7 | 4,3

## DIN 137 a
Table according to DIN 137: |  |  |  | dimensions in mm
Nominal size | d1 | d2 | s |  | h |  | Weight kg/1000pcs | For size | DIN 137 a - Spring washers curved, Form A
| H14 | js16 | Nominal size | tol. | min. | max. |  |  | Equivalent norms: CSN 021733; UNI 8840A;
3 | 3,2 | 8 | 0,5 | ±0,05 | 0,8 | 1,6 | 0,166 | M3
3,5 | 3,7 | 8 | 0,5 | ±0,05 | 0,9 | 1,8 | 0,154 | M3,5
4 | 4,3 | 9 | 0,5 | ±0,05 | 1 | 2 | 0,193 | M4 | d1 - Inner diameter
5 | 5,3 | 11 | 0,5 | ±0,05 | 1,1 | 2,2 | 0,286 | M5 | d2 - Outer diameter
6 | 6,4 | 12 | 0,5 | ±0,05 | 1,3 | 2,6 | 0,318 | M6 | S - Washer width
7 | 7,4 | 14 | 0,8 | ±0,06 | 1,5 | 3 | 0,7 | M7 | h - unloaded washer height
8 | 8,4 | 15 | 0,8 | ±0,06 | 1,5 | 3 | 0,762 | M8
10 | 10,5 | 21 | 1 | ±0,07 | 2,1 | 4,2 | 2,04 | M10
12 | 13 | 24 | 1,2 | ±0,07 | 2,5 | 5 | 3,01 | M12
14 | 15 | 28 | 1,6 | ±0,08 | 3 | 6 | 5,51 | M14
16 | 17 | 30 | 1,6 | ±0,08 | 3,2 | 6,4 | 6,03 | M16
18 | 19 | 34 | 1,6 | ±0,08 | 3,3 | 6,6 | 7,84 | M18
20 | 21 | 36 | 1,6 | ±0,08 | 3,7 | 7,4 | 8,43 | M20
22 | 23 | 40 | 1,8 | ±0,1 | 3,9 | 7,8 | 11,9 | M22
24 | 25 | 44 | 1,8 | ±0,1 | 4,1 | 8,2 | 14,5 | M24
27 | 28 | 50 | 2 | ±0,1 | 4,7 | 9,4 | 21,1 | M27
30 | 31 | 56 | 2,2 | ±0,1 | 5 | 10 | 29,5 | M30
33 | 34 | 60 | 2,2 | ±0,1 | 5,3 | 10,6 | 33,1 | M33
36 | 37 | 68 | 2,5 | ±0,15 | 5,8 | 11,6 | 50,2 | M36

## DIN 137 b
Table according to DIN 137: |  |  |  | dimensions in mm
Nominal | For thread | d1 H14 | d2 js16 | s | h min. | h max. | Weight kg/1000pcs | DIN 137 b - Spring Wave Washers, Form B
size | [7 empty] | Equivalent norms: CSN 021733; UNI 8840B;
3 | M3 | 3,2 | 8 | 0,5 ± 0,05 | 0,8 | 1,6 | 0,166
3,5 | M3,5 | 3,7 | 8 | 0,5 ± 0,05 | 0,9 | 1,8 | 0,154
4 | M4 | 4,3 | 9 | 0,5 ± 0,05 | 1 | 2 | 0,193 | d1 - Inner diameter
5 | M5 | 5,3 | 11 | 0,5 ± 0,05 | 1,1 | 2,2 | 0,286 | d2 - Outer diameter
6 | M6 | 6,4 | 12 | 0,5 ± 0,05 | 1,3 | 2,6 | 0,318 | S - Washer width
7 | M7 | 7,4 | 14 | 0,8 ± 0,06 | 1,5 | 3 | 0,7 | h - unloaded washer height
8 | M8 | 8,4 | 15 | 0,8 ± 0,06 | 1,5 | 3 | 0,762
10 | M10 | 10,5 | 21 | 1 ± 0,07 | 2,1 | 4,2 | 2,04
12 | M12 | 13 | 24 | 1,2 ± 0,07 | 2,5 | 5 | 3,01
14 | M14 | 15 | 28 | 1,6 ± 0,08 | 3 | 6 | 5,51
16 | M16 | 17 | 30 | 1,6 ± 0,08 | 3,2 | 6,4 | 6,03
18 | M18 | 19 | 34 | 1,6 ± 0,08 | 3,3 | 6,6 | 7,84
20 | M20 | 21 | 36 | 1,6 ± 0,08 | 3,7 | 7,4 | 8,43
22 | M22 | 23 | 40 | 1,8 ± 0,1 | 3,9 | 7,8 | 11,9
24 | M24 | 25 | 44 | 1,8 ± 0,1 | 4,1 | 8,2 | 14,5
27 | M27 | 28 | 50 | 2 ± 0,1 | 4,7 | 9,4 | 21,1
30 | M30 | 31 | 56 | 2,2 ± 0,1 | 5 | 10 | 29,5
33 | M33 | 34 | 60 | 2,2 ± 0,1 | 5,3 | 10,6 | 33,1
36 | M36 | 37 | 68 | 2,5 ± 0,15 | 5,8 | 11,6 | 50,2

## DIN 314
Table according to DIN 314: |  |  |  | dimensions in mm
Thread size (d1) |  | M4 | M5 | M6 | M8 | M10 | M12 | DIN 314 - Wing nuts with edged wings
P |  | 0,7 | 0,8 | 1 | 1,25 | 1,5 | 1,75 | Current norm: DIN 314
d2 | max. | 9 | 12 | 14 | 16 | 21 | 24
| min. | 7 | 9 | 11 | 13 | 18 | 21
d3 | max. | 7 | 9 | 11 | 12,5 | 16 | 19
| min. | 5,5 | 7,5 | 9 | 10,5 | 14 | 17
e | max. | 21 | 26,5 | 32 | 38 | 50 | 66
| min. | 19 | 24,5 | 29 | 35 | 47 | 63
g | min. | 1,1 | 1,5 | 1,5 | 2 | 3,6 | 4,1
h | max. | 11 | 13 | 16 | 19 | 24 | 32
| min. | 9 | 11 | 14 | 17 | 22 | 29
m | max. | 4,6 | 6 | 7 | 8,5 | 10 | 13
| min. | 3,2 | 4 | 5 | 6,5 | 8 | 10
r |  | Edges rounded (radius left unspecified)

## DIN 315 a
Table according to DIN 315 A: |  |  | dimensions in mm
Dimensions of the wing nuts with rectangular petals DIN 315 |  |  |  |  | DIN 315 a - Wing nuts with rectangular wings (American version)
d | D | e | h | m | Current norm: DIN 315 A
M3 | 8 | 17,6 | 8,6 | 2,9 | Equivalent norms: CSN 021665; UNI 5448;
M4 | 8 | 17,6 | 8,6 | 2,9
M5 | 10,3 | 22,5 | 11 | 4,1
M6 | 12,7 | 27,8 | 13.6 | 5.1 | d - the nominal diameter of the thread
M8 | 13,8 | 30,3 | 14,8 | 5,6 | h - height of the nut
M10 | 16,5 | 36,2 | 17,7 | 6,8 | m - hight of the nut part
M12 | 22,5 | 49,4 | 24,1 | 9 | g - leaf width
M14 | 26,6 | 58,3 | 28,5 | 10,7 | e - nut width
M16 | 26,6 | 58,3 | 28,5 | 10,7
M18 | 29,5 | 68,5 | 33,8 | 13,5
M20 | 29,5 | 68,5 | 33,8 | 13,5

## DIN 315 d
Table according to DIN 315: | [5 empty] | dimensions in mm
Thread size d1 |  | M4 | M5 | M6 | M8 | M10 | M12 | M16 | M20 | M24 | DIN 315 d - Wing nuts with rounded wings
P |  | 0,7 | 0,8 | 1 | 1,25 | 1,5 | 1,75 | 2 | 2,5 | 3 | Current norm: DIN 315
d2 | max. | 8 | 11 | 13 | 16 | 20 | 23 | 29 | 35 | 44 | Equivalent norms: CSN 021665; UNI 5448;
| min. | 6 | 8 | 10 | 13 | 17 | 20 | 26 | 32 | 41
d3 | max. | 7 | 9 | 11 | 12,5 | 16,5 | 19,5 | 23 | 29 | 37,5
| min. | 5,5 | 7,5 | 9 | 10,5 | 14,5 | 17,5 | 21 | 27 | 35 | d - the nominal diameter of the thread
e | max. | 20 | 26 | 33 | 39 | 51 | 65 | 73 | 90 | 110 | d2 - external diameter of the nut
| min. | 18 | 24 | 30 | 36 | 48 | 62 | 70 | 86 | 106 | d3 - diameter of the collar
g1 | max. | 1,9 | 2,3 | 2,3 | 2,8 | 4,4 | 4,9 | 6,4 | 6,9 | 9,4 | h - height of the nut
| min. | 1,1 | 1,5 | 1,5 | 2 | 3,6 | 4,1 | 5,6 | 6,1 | 8,6 | m - hight of the nut part
g2 | max. | 2,3 | 2,8 | 3,3 | 4,4 | 5,4 | 6,4 | 7,5 | 8 | 10,5 | e - nut width
| min. | 1,7 | 2,3 | 2,7 | 3,6 | 4,6 | 5,6 | 6,5 | 7 | 9,5 | r2 - radius
h | max. | 10,5 | 13 | 17 | 20 | 25 | 33,5 | 37,5 | 46,5 | 56,5 | r1 - radius
| min. | 8,5 | 11 | 15 | 18 | 23 | 31 | 35 | 44 | 53,5 | r3 - radius
m | max. | 4,6 | 6,5 | 8 | 10 | 12 | 14 | 17 | 21 | 25 | r4 - radius
| min. | 3,2 | 4 | 5 | 6,5 | 8 | 10 | 13 | 16 | 20 | g1 - width of the nut wing
r1 | approx. | 3 | 4 | 5 | 6 | 8 | 10 | 11 | 14 | 18 | g2 - width of the nut wing
r2 | approx. | Rounded |  |  |  | 1 | 1 | 1,2 | 1,6 | 2,5
r3 | approx. | 0,5 | 1 | 1 | 1 | 1,2 | 1,2 | 1,6 | 2 | 2,5
r4 | approx. | 2 | 2,5 | 3 | 3 | 5 | 6 | 7 | 8 | 9

## DIN 316 a
Table according to DIN 316A: |  |  |  |  | dimensions in mm
Dimensions screws pan head DIN 85 | [7 empty] | DIN 316 a - Wing screws with rectangular wings (American version)
e | 17,6 | 17,6 | 22,5 | 27,8 | 30,3 | 36,2 | 49,4 | Current norm: DIN 316A
h | 8,6 | 8,6 | 11 | 13,6 | 14,8 | 17,7 | 24,1 | Equivalent norms: CSN 021365; UNI 5449;
m | 2,9 | 2,9 | 4,1 | 5,1 | 5,6 | 6,8 | 9
l | d
| M3 | M4 | M5 | M6 | M8 | M10 | M12 | P - thread pitch
10 | + | + | + | + | + |  |  | l - length of bolt
12 | + | + | + | + | + |  |  | d - the nominal diameter of the thread
16 | + | + | + | + | + | + |  | e - bolt width
20 | + | + | + | + | + | + | + | m - head height
25 | + | + | + | + | + | + | + | h - head height including wings
30 | + | + | + | + | + | + | +
35 |  | + | + | + | + | + | +
40 |  | + | + | + | + | + | +
45 |  |  | + | + | + | + | +
50 |  |  | + | + | + | + | +
55 |  |  |  |  | + | + | +
60 |  |  |  |  | + | + | +

## DIN 316 d
Table according to DIN 316: | [5 empty] | dimensions in mm
Thread d1 |  |  | M4 | M5 | M6 | M8 | M10 | M12 | M16 | M20 | M24 | DIN 316 d - Wing screws with rounded wings
P |  |  | 0,7 | 0,8 | 1 | 1,25 | 1,5 | 1,75 | 2 | 2,5 | 3 | Current norm: DIN 316
a |  | max. | 2,1 | 2,4 | 3 | 4 | 4,5 | 5,3 | 6 | 7,5 | 8 | Equivalent norms: CSN 021365;
d2 |  | max. | 8 | 11 | 13 | 16 | 20 | 23 | 29 | 35 | 44
|  | min. | 6 | 8 | 10 | 13 | 17 | 20 | 26 | 32 | 41
d3 |  | max. | 7 | 9 | 11 | 12,5 | 16,5 | 19,5 | 23 | 29 | 37,5 | d1 - the nominal diameter of the thread
|  | min. | 5,5 | 7,5 | 9 | 10,5 | 14,5 | 17,5 | 21 | 27 | 35 | P - thread pitch
e |  | max. | 20 | 26 | 33 | 39 | 51 | 65 | 73 | 90 | 110 | l - length of bolt
|  | min. | 18 | 24 | 30 | 36 | 48 | 62 | 70 | 86 | 106 | d2 - head diameter
g1 |  | max. | 1,9 | 2,3 | 2,3 | 2,8 | 4,4 | 4,9 | 6,4 | 6,9 | 9,4 | d3 - head diameter
|  | min. | 1,1 | 1,5 | 1,5 | 2 | 3,6 | 4,1 | 5,6 | 6,1 | 8,6 | e - bolt width
g2 |  | max. | 2,3 | 2,8 | 3,3 | 4,4 | 5,4 | 6,4 | 7,5 | 8 | 10,5 | m - head height
|  | min. | 1,7 | 2,3 | 2,7 | 3,6 | 4,6 | 5,6 | 6,5 | 7 | 9,5 | h - head height including wings
h |  | max. | 10,5 | 13 | 17 | 20 | 25 | 33,5 | 37,5 | 46,5 | 56,5 | a - length undercut
|  | min. | 8,5 | 11 | 15 | 18 | 23 | 31 | 35 | 44 | 53,5 | r1 - radius
m |  | max. | 4,6 | 6,5 | 8 | 10 | 12 | 14 | 17 | 21 | 25 | r2 - radius
|  | min. | 3,2 | 4 | 5 | 6,5 | 8 | 10 | 13 | 16 | 20 | r3 - radius
r1 |  | approx. | 3 | 4 | 5 | 6 | 8 | 10 | 11 | 14 | 18 | g1 - width of the wing
r2 |  | approx. | Radiused |  |  |  | 1 | 1 | 1,2 | 1,6 | 2,5 | g2 - width of the wing
r3 |  | approx. | 0,5 | 1 | 1 | 1 | 1,2 | 1,2 | 1,6 | 2 | 2,5
r4 |  | approx. | 2 | 2,5 | 3 | 3 | 5 | 6 | 7 | 8 | 9
l |  |  | trade sizes
nominal | min. | max.
6 | 5,4 | 6,6 | +
8 | 7,3 | 8,7 | + | + | +
10 | 9,3 | 10,7 | + | + | + | +
12 | 11,1 | 12,9 | + | + | + | +
-14 | 13,1 | 14,9 | + | + | + | +
16 | 15,1 | 16,9 | + | + | + | + | + | +
-18 | 17,1 | 18,9 | + | + | + | + | + | +
20 | 19 | 21 | + | + | + | + | + | + | +
25 | 24 | 26 |  | + | + | + | + | + | +
30 | 29 | 31 |  | + | + | + | + | + | + | +
35 | 33,8 | 36,2 |  |  | + | + | + | + | + | + | +
40 | 38,8 | 41,2 |  |  | + | + | + | + | + | + | +
50 | 48,8 | 51,2 |  |  |  | + | + | + | + | + | +
60 | 58,5 | 61,5 | [5 empty] | + | + | + | +

## DIN 431
Table according to DIN 431: |  |  |  |  | dimensions in mm
Thread size d | da max. | dw min. | e min. | m min. | m max. | s max. | s min. | weight kg/1000pcs | DIN 431 - Hexagon pipe nuts
G 1/8 | 10,5 | 16,5 | 19,85 | 6 | 6,48 | 18 | 17,57 | - | Current norm: DIN 431
G 1/4 | 14,2 | 19,1 | 22,78 | 67 | 6,48 | 21 | 20,16 | -
G 3/8 | 18 | 24,8 | 29,56 | 8 | 7,8 | 27 | 26,16 | 26,1
G 1/2 | 22,6 | 31,3 | 37,29 | 8 | 8,58 | 34 | 33 | - | s - size of the hexagon
(G5/8) | 24,7 | 31,3 | 37,29 | 9 | 8,58 | 34 | 33 | - | m - height of the nut
G3/4 | 28,6 | 32,3 | 39,55 | 9 | 9,58 | 36 | 34 | 43,6 | d - the nominal diameter of the thread
(G7/8) | 32,6 | 38 | 45,2 | 10 | 9,58 | 41 | 40 | 54 | e - nut width
G1 | 35,9 | 42,8 | 50,85 | 10 | 10,58 | 46 | 45 | 81,3 | da - Turning diameter shrinkage
(G1 1/8) | 40,9 | 46,5 | 55,37 | 11 | 10,58 | 50 | 49 | 95 | dw - contact surface diameter
G1 1/4 | 45,3 | 51,1 | 60,79 | 12 | 11,7 | 55 | 53,8 | 117
G1 1/2 | 51,6 | 55,9 | 66,44 | 13 | 12,7 | 60 | 58,8 | 134
(G1 3/4) | 58 | 64,7 | 76,93 | 13 | 13,7 | 70 | 68,1 | 213
G2 | 64,4 | 69,4 | 82,6 | 16 | 13,7 | 75 | 73,1 | 277
(G2 1/4) | 71 | 78,7 | 93,56 | 16 | 16,7 | 85 | 82,8 | 378
G2 1/2 | 81,2 | 88,2 | 104,86 | 19 | 16,7 | 95 | 92,8 | 449
G3 | 94,9 | 97,7 | 116,16 | 22 | 19,84 | 105 | 102,8 | 554
G4 | 122 | 125,9 | 149,72 | 22 | 22,84 | 135 | 132,5 | 1040
G5 | 149,5 | 154,4 | 183,06 | 22 | 22,84 | 165 | 162,5 | 1330
G6 | 177 | 176,1 | 209,5 | 25 | 25,84 | 190 | 185,4 | 1850

## DIN 433
Table according to ISO 7092: |  |  |  |  | dimensions in mm
Nominal size | For thread | d1 min. | d1 max. | d2 max. | d2 min. | h Nominal size | h max. | h min. | weight kg/1000pcs | DIN 433 - Washers for cheese head screws
1,1 | M1 | 1,1 | 1,24 | 2,5 | 2,25 | 0,3 | 0,35 | 0,25 | 0,01 | Current norm: DIN EN ISO 7092
1,3 | M1,2 | 1,3 | 1,44 | 3 | 2,75 | 0,3 | 0,35 | 0,25 | 0,014 | Equivalent norms: ISO 7092; CSN 021703; PN 82007; UNI 6592;
1,5 | M1,4 | 1,5 | 1,64 | 3 | 2,75 | 0,3 | 0,35 | 0,25 | 0,012
1,7 | M1,6 | 1,7 | 1,84 | 3,5 | 3,2 | 0,3 | 0,35 | 0,25 | 0,017
2 | M1,8 | 2 | 2,14 | 4 | 3,7 | 0,3 | 0,35 | 0,25 | 0,022 | d1 - Inner diameter
2,2 | M2 | 2,2 | 2,34 | 4,5 | 4,2 | 0,3 | 0,35 | 0,25 | 0,029 | d2 - Outer diameter
2,7 | M2,5 | 2,7 | 2,64 | 5 | 4,7 | 0,5 | 0,55 | 0,45 | 0,065 | h - Washer width
3,2 | M3 | 3,2 | 3,38 | 6 | 5,7 | 0,5 | 0,55 | 0,45 | 0,079
3,7 | M3,5 | 3,7 | 3,88 | 7 | 6,64 | 0,5 | 0,55 | 0,45 | 0,109
4,3 | M4 | 4,3 | 4,48 | 8 | 7,64 | 0,5 | 0,55 | 0,45 | 0,14
5,3 | M5 | 5,3 | 5,48 | 9 | 8,64 | 1 | 1,1 | 0,9 | 0,32
6,4 | M6 | 6,4 | 6,62 | 11 | 10,57 | 1,6 | 1,8 | 1,4 | 0,79
8,4 | M8 | 8,4 | 8,62 | 15 | 14,57 | 1,6 | 1,8 | 1,4 | 1,52
10,5 | M10 | 10,5 | 10,77 | 18 | 17,57 | 1,6 | 1,8 | 1,4 | 2,11
13 | M12 | 13 | 13,27 | 20 | 19,48 | 2 | 2,2 | 1,8 | 2,65
15 | M14 | 15 | 15,27 | 24 | 23,48 | 2,5 | 2,7 | 2,3 | 5,41
17 | M16 | 17 | 17,27 | 28 | 27,48 | 2,5 | 2,7 | 2,3 | 7,63
19 | M18 | 19 | 19,33 | 30 | 29,48 | 2,5 | 2,7 | 2,3 | 8,31
21 | M20 | 21 | 21,33 | 34 | 33,38 | 3 | 3,3 | 2,7 | 13,2
25 | M24 | 25 | 25,33 | 39 | 39,38 | 4 | 4,3 | 3,7 | 22,1
31 | M30 | 31 | 31,39 | 50 | 49,38 | 4 | 4,3 | 3,7 | 38
37 | M36 | 37 | 37,62 | 58 | 56,8 | 5 | 5,6 | 4,4 | 61,5

## DIN 434
Table according to DIN 434: | [9 empty] | dimensions in mm
Nominal size | For thread | d1 min. | d1 max. | a nominal size | a min. | a max. | b nominal size | b min. | b max. | e | h nominal size | h min. | h max. | r approx. | t approx. | z | weight | DIN 434 - Square taper washers for U-sections
[17 empty] | kg/1000pcs | Current norm: DIN 434
9 | M8 | 9 | 9,36 | 22 | 20 | 24 | 22 | 21,35 | 22,65 | 2,9 | 3,8 | 3,2 | 4,4 | 1,6 | 0,5 | 1,68 | 9,57 | Equivalent norms: CSN 021739; PN 82018; UNI 6598;
11 | M10 | 11 | 11,43 | 22 | 20 | 24 | 22 | 21,35 | 22,65 | 2,9 | 3,8 | 3,2 | 4,4 | 1,6 | 0,5 | 1,68 | 8,85
13,5 | M12 | 13,5 | 13,93 | 26 | 24 | 28 | 30 | 29,35 | 30,65 | 3,7 | 4,9 | 3,9 | 5,9 | 2 | 0,7 | 1,68 | 18,2
17,5 | M16 | 17,5 | 17,93 | 32 | 29,5 | 34,5 | 36 | 35,2 | 36,8 | 4,45 | 5,9 | 4,9 | 6,9 | 2,4 | 0,8 | 2 | 31,4 | d1 - Inner diameter
22 | M20 | 22 | 22,52 | 40 | 37,5 | 42,5 | 44 | 43,2 | 44,8 | 5,25 | 7 | 6 | 8 | 2,8 | 0,9 | 2 | 56,9 | a - side length
24 | M22 | 24 | 24,52 | 44 | 41,5 | 46,5 | 50 | 49,2 | 50,8 | 6 | 8 | 7 | 9 | 3,2 | 1 | 2 | 82,3 | r - radius
26 | M24 | 26 | 26,52 | 56 | 53 | 59 | 56 | 55,05 | 56,95 | 6,26 | 8,5 | 7,3 | 9,7 | 3,2 | 1 | 3,8 | 128 | b - side length
30 | M27 | 30 | 30,52 | 56 | 53 | 59 | 56 | 55,05 | 56,95 | 6,26 | 8,5 | 7,3 | 9,7 | 3,2 | 1 | 3,8 | 119 | h - Washer width

## DIN 435
Table according to DIN 435: |  |  |  | dimensions in mm
For thread size | e | h |  |  | r | t | z | Weight | DIN 435 - Square taper washers for I-sections
| auxiliary dimension | Nominal size | min. | max. | approx. | approx. |  | kg/1000pcs | Current norm: DIN 435
M8 | 3,05 | 4,6 | 3,6 | 5,6 | 1,2 | 0,5 | 1,68 | 10,2 | Equivalent norms: CSN 021739; PN 82009; UNI 5717;
M10 | 3,05 | 4,6 | 3,6 | 5,6 | 1,2 | 0,5 | 1,68 | 9,4
M12 | 4,1 | 6,2 | 5 | 7,4 | 1,6 | 0,7 | 1,68 | 20,1
M16 | 5 | 7,5 | 6,3 | 8,7 | 2 | 0,8 | 2 | 35,6 | a - side length
M20 | 6,1 | 9,2 | 8 | 10,4 | 2,4 | 0,9 | 2 | 67 | b - side length
M22 | 6,5 | 10 | 8,8 | 11,2 | 2,4 | 1 | 2 | 90 | h - Washer width
M24 | 6,9 | 10,8 | 9,3 | 12,3 | 2,4 | 1 | 3,8 | 143 | d - Inner diameter
M27 | 6,9 | 10,8 | 9,3 | 12,3 | 2,4 | 1 | 3,8 | 133

## DIN 436
Table according to DIN 436: | [5 empty] | dimensions in mm
Nominal size | For thread size | d1 |  | a |  | h |  |  | Approx weight kg/1000pcs | DIN 436 - Square Washers for wood constructions
|  | Nominal min. | max. | Nominal max. | min. | Nominal | max. | min. |  | Current norm: DIN 436
11 | M10 | 11 | 11,43 | 30 | 28,7 | 3 | 3,6 | 2,4 | 20 | Equivalent norms: CSN 021724; PN 82010; UNI 6596;
13,5 | M12 | 13,5 | 13,93 | 40 | 38,4 | 4 | 4,6 | 3,4 | 45,7
17,5 | M16 | 17,5 | 18,2 | 50 | 48,4 | 5 | 6 | 4 | 88,7
22 | M20 | 22 | 22,84 | 60 | 58,1 | 5 | 6 | 4 | 126 | d1 - Inner diameter
24 | M22 | 24 | 24,84 | 70 | 68,1 | 6 | 7 | 5 | 209 | h - Washer width
26 | M24 | 26 | 26,84 | 80 | 78,1 | 6 | 7 | 5 | 275 | a - side length
30 | M27 | 30 | 30,84 | 90 | 87,8 | 6 | 7 | 5 | 348
3 | M30 | 3 | 34 | 95 | 92,8 | 6 | 7 | 5 | 385
36 | M33 | 36 | 37 | 100 | 97,8 | 6 | 7 | 5 | 423
39 | M36 | 39 | 40 | 110 | 107,8 | 8 | 9,2 | 6,8 | 685
42 | M39 | 42 | 43 | 125 | 122,5 | 8 | 9,2 | 6,8 | 895
45 | M42 | 45 | 46 | 135 | 132,5 | 8 | 9,2 | 6,8 | 1050
48 | M45 | 48 | 49 | 140 | 137,5 | 8 | 9,2 | 6,8 | 1120
52 | M48 | 52 | 53,2 | 150 | 147,5 | 10 | 11,2 | 8,8 | 1600
56 | M52 | 56 | 27,2 | 160 | 157,5 | 10 | 11,2 | 8,8 | 1820

## DIN 438
Table according to ISO 27436: |  |  |  | dimensions in mm
Dimensions set screws DIN 438 | [6 empty] | DIN 438 - Slotted set screws with cup point
dz max. | 1,4 | 2 | 2,5 | 3 | 5 | 6 | Current norm: DIN EN 27436
n | 0,4 | 0,6 | 0,8 | 1 | 1,2 | 1,6 | Equivalent norms: ISO 7436; CSN 021182; PN 82274; EU 27436;
t min. | 0,8 | 1,12 | 1,28 | 1,6 | 2 | 2,4
l | d
| M3 | M4 | M5 | M6 | M8 | M10 | l - length of bolt
3 | + | [5 empty] | d - the nominal diameter of the thread
4 | + | + |  |  |  |  | n - groove width
5 | + | + | + | + |  |  | t - groove depth
6 | + | + | + | + |  |  | dz - diameter of the hole
8 | + | + | + | + | +
10 | + | + | + | + | + | +
12 | + | + | + | + | + | +
14 | + | + | + | + | + | +
16 | + | + | + | + | + | +
18 | + | + | + | + | + | +
20 | + | + | + | + | + | +
22 | + | + | + | + | + | +
25 | + | + | + | + | + | +
28 |  |  | + | + | + | +
30 |  |  | + | + | + | +
35 |  |  |  | + | + | +
40 |  |  |  |  | + | +

## DIN 439 b
Table according to ISO 4035: | [5 empty] | dimensions in mm
Thread size d |  | M1,6 | (M1,8) | M2 | M2,5 | M3 | (M3,5) | M4 | M5 | M6 | DIN 439 b - Hexagon thin nuts chamfered
P |  | 0,35 | 0,35 | 0,4 | 0,45 | 0,45 | 0,6 | 0,7 | 0,8 | 1 | Current norm: DIN EN 24035
da | min. | 1,6 | 1,8 | 2 | 2,5 | 3 | 3,5 | 4 | 5 | 6 | Equivalent norms: ISO 4035; CSN 021403; UNI 5589; EU 24035;
| max. | 1,84 | 2,06 | 2,3 | 2,9 | 3,45 | 4 | 4,6 | 5,75 | 6,75
dw | min. | 2,4 | 2,7 | 3,1 | 4,1 | 4,6 | 5,1 | 5,9 | 6,9 | 8,9
e | min. | 3,48 | 3,82 | 4,32 | 5,45 | 6,01 | 6,58 | 7,66 | 9,79 | 11,05 | s - size of the hexagon
m | max. | 1 | 1,1 | 1,2 | 1,6 | 1,8 | 2 | 2,2 | 2,7 | 3,2 | e - the diameter of the circumscribed circle (not less than)
| min. | 0,75 | 0,85 | 0,95 | 1,35 | 1,55 | 1,75 | 1,95 | 2,45 | 2,9 | m - height of the nut
m´ | min. | 0,6 | 0,68 | 0,76 | 1,06 | 1,24 | 1,4 | 1,56 | 1,96 | 2,32 | d - the nominal diameter of the thread
s | max. | 3,2 | 3,5 | 4 | 5 | 5,5 | 6 | 7 | 8 | 10
| min. | 3,08 | 3,38 | 3,82 | 4,82 | 5,32 | 5,82 | 6,78 | 7,78 | 9,78
tdread size d |  | M8 | M10 | M12 | (M14) | M16 | (M18) | M20 | (M22) | M24
|  | M8x1 | M10x1 | M12x1,5 | (M14x1,5) | M16x1,5 | (M18x1,5) | M20x2 | (M22x1,5) | M24x2
|  | - | M10x1,25 | M12x1,25 | - | - | (M18x2) | M20x1,5 | (M22x2) | (M24x1,5)
P |  | 1,25 | 1,5 | 1,75 | 2 | 2 | 2,5 | 2,5 | 2,5 | 3
da | min. | 8 | 10 | 12 | 14 | 16 | 18 | 20 | 22 | 24
| max. | 8,75 | 10,8 | 13 | 15,1 | 17,3 | 19,5 | 21,6 | 23,8 | 25,9
dw | min. | 11,6 | 15,6 | 17,4 | 20,5 | 22,5 | 24,9 | 27,7 | 29,5 | 33,2
e | min. | 14,38 | 18,9 | 21,1 | 24,49 | 26,75 | 29,56 | 32,95 | 35,03 | 39,55
m | max. | 4 | 5 | 6 | 7 | 8 | 9 | 10 | 11 | 12
| min. | 3,7 | 4,7 | 5,7 | 6,42 | 7,42 | 8,42 | 9,1 | 9,9 | 10,9
m´ | min. | 2,96 | 3,76 | 4,56 | 5,14 | 5,94 | 6,74 | 7,28 | 7,92 | 8,72
s | max. | 13 | 17 | 19 | 22 | 24 | 27 | 30 | 32 | 36
| min. | 12,73 | 16,73 | 18,67 | 21,67 | 23,67 | 26,16 | 29,16 | 31 | 35
tdread size d |  | (M27) | M30 | (M33) | M36 | (M39) | M42 | (M45) | M48 | (M52)
|  | (M27x2) | M30x2 | (M33x2) | M36x3 | (M39x3) | M42x3 | (M45x3) | M48x3 | (M52x3)
|  | - | - | - | M36x2 | (M39x2) | M42x2 | (M45x2) | M48x2 | (M52x2)
|  | (M27x1,5) | M30x1,5 | - | M36x1,5 | (M39x1,5) | M42x1,5 | (M45x1,5) | M48x1,5 | (M52x1,5)
P |  | 3 | 3,5 | 3,5 | 4 | 4 | 4,5 | 4,5 | 5 | 5
da | min. | 27 | 30 | 33 | 36 | 39 | 42 | 45 | 48 | 52
| max. | 29,2 | 32,4 | 35,6 | 38,9 | 42,1 | 45,4 | 48,6 | 51,8 | 56,2
dw | min. | 38 | 42,7 | 46,6 | 51,1 | 55,9 | 60 | 64,7 | 69,4 | 74,2
e | min. | 45,2 | 50,85 | 55,37 | 60,79 | 66,44 | 71,3 | 76,95 | 82,6 | 88,25
m | max. | 13,5 | 15 | 16,5 | 18 | 19,5 | 21 | 22,5 | 24 | 26
| min. | 12,4 | 13,9 | 15,4 | 16,9 | 18,2 | 19,7 | 21,2 | 22,7 | 24,7
m´ | min. | 9,9 | 11,1 | 12,3 | 13,5 | 14,6 | 15,8 | 17 | 18,2 | 19,8
s | max. | 41 | 46 | 50 | 55 | 60 | 65 | 70 | 75 | 80
| min. | 40 | 45 | 49 | 53,8 | 58,8 | 63,1 | 68,1 | 73,1 | 78,1

## DIN 440 r
Table according to ISO 7094: |  |  |  | dimensions in mm
Preferred dimensions | [7 empty] | DIN 440 r - Washers for use in timber constructions
Nominal size | d1 |  | d2 |  | h |  |  | Current norm: DIN 440R
For thread | nominal min. | max. | nominal max. | min. | nominal | max. | min. | Equivalent norms: ISO 7094; CSN 021727;
M5 | 5,5 | 5,8 | 18 | 16,9 | 2 | 2,3 | 1,7
M6 | 6,6 | 6,96 | 22 | 20,7 | 2 | 2,3 | 1,7
M8 | 9 | 9,36 | 28 | 26,7 | 3 | 3,6 | 2,4 | d1 - Inner diameter
M10 | 11 | 11,43 | 34 | 32,4 | 3 | 3,6 | 2,4 | d2 - Outer diameter
M12 | 13,5 | 13,93 | 44 | 42,4 | 4 | 4,6 | 3,4 | S - Washer width
M16 | 17,5 | 18,2 | 56 | 54,1 | 5 | 6 | 4
M20 | 22 | 22,84 | 72 | 70,1 | 6 | 7 | 5
M24 | 26 | 26,84 | 85 | 82,8 | 6 | 7 | 5
M30 | 33 | 34 | 105 | 102,8 | 6 | 7 | 5
M36 | 39 | 40 | 125 | 122,5 | 8 | 9,2 | 6,8
Non-preferred dimensions
Nominal size | d1 |  | d2 |  | h
For thread | nominal min. | max. | nominal max. | min. | nominal | max. | min.
M14 | 15,5 | 15,93 | 50 | 48,1 | 4 | 4,6 | 3,4
M18 | 20 | 20,84 | 60 | 58,1 | 5 | 6 | 4
M22 | 24 | 24,84 | 80 | 78,1 | 6 | 7 | 5
M27 | 30 | 30,84 | 98 | 95,8 | 6 | 7 | 5
M33 | 36 | 37 | 115 | 112,8 | 8 | 9,2 | 6,8

## DIN 440 v
Table according to ISO 7094: |  |  | dimensions in mm
Larger sizes of flat washers with square hole DIN 440 V mm |  |  |  |  | DIN 440 v - Washers with square holes for use in timber constructions
d* | d1 | d2 | h | a | Current norm: DIN 440V
M5 | 5,5 | 18 | 2 | 5,5 | Equivalent norms: ISO 7094; CSN 021728;
M6 | 6,6 | 22 | 2 | 6,6
M8 | 9 | 28 | 3 | 9
M10 | 11 | 34 | 3 | 11 | d2 - Outer diameter
M12 | 14 | 44 | 4 | 14 | S - Washer width
M16 | 18 | 56 | 5 | 18 | a - side length
M20 | 22 | 72 | 6 | 22
M22 | 24 | 80 | 6 | 24

## DIN 508
Table according to DIN 508: | [6 empty] | dimensions in mm
Thread d | a nominal size | a max. | a min. | e nominal size max. | e min. | f | h | k nominal size max. | k min. | Weight kg/1000pcs | d | F min. | DIN 508 - Nuts for T-slots
M4 | 5 | 4,7 | 4,5 | 9 | 8,5 | 1 | 6,5 | 3 | 2,7 | 2,5 | 5 | 7 | Current norm: DIN 508
M5 | 6 | 5,7 | 5,5 | 10 | 9,5 | 1,6 | 8 | 4 | 3,5 | 4 | 6 | 11,4 | Equivalent norms: ISO 299; CSN 021529; PN 61275;
M6 | 8 | 7,7 | 7,5 | 13 | 12,5 | 1,6 | 10 | 6 | 5,5 | 10 | 8 | 16
M8 | 10 | 9,7 | 9,5 | 15 | 14,5 | 1,6 | 12 | 6 | 5,5 | 18 | 10 | 29
M10 | 12 | 11,7 | 11,4 | 18 | 17,5 | 2,5 | 14 | 7 | 6,5 | 24 | 12 | 46 | a - side length
M12 | 14 | 13,7 | 13,4 | 22 | 21,5 | 2,5 | 16 | 8 | 7,5 | 35 | 14 | 67 | d - the nominal diameter of the thread
M16 | 18 | 17,7 | 17,4 | 28 | 27,5 | 2,5 | 20 | 10 | 9,5 | 75 | 18 | 128 | h - height of the nut
M20 | 22 | 21,7 | 21,4 | 35 | 34,5 | 2,5 | 28 | 14 | 13,5 | 165 | 22 | 196 | e - nut width
M24 | 28 | 27,7 | 27,4 | 44 | 43 | 4 | 36 | 18 | 17 | 345 | 28 | 282 | k - head height
M30 | 36 | 35,6 | 35,3 | 54 | 53 | 6 | 44 | 22 | 21 | 770 | 36 | 448
M36 | 42 | 41,6 | 41,3 | 65 | 54 | 6 | 52 | 26 | 25 | 1030 | 42 | 653
M42 | 48 | 47,6 | 47,3 | 75 | 74 | 6 | 60 | 30 | 29 | 1550 | 48 | 653
M48 | 54 | 53,6 | 53,2 | 85 | 84 | 6 | 70 | 34 | 33 | 2300 | 54 | 653

## DIN 529 a
Table according to DIN 529: | [7 empty] | dimensions in mm
Thread | M8 | M10 | M12 | M16 | M20 | M24 | M30 | M36 | M42 | M48 | M56 | M64 | M72x6 | DIN 529 a - Anchor Bolts (Stone Bolt)
size d | [13 empty] | Current norm: DIN 529A
P | 1,25 | 1,5 | 1,75 | 2 | 2,5 | 3 | 3,5 | 4 | 4,5 | 5 | 5,5 | 6 | 6 | Equivalent norms: CSN 021391;
b | 20 | 25 | 30 | 40 | 50 | 60 | 75 | 90 | 105 | 120 | 140 | 160 | 180
a ± 3 | 24 | 30 | 36 | 48 | 60 | 75 | 95 | 115 | 135 | 155 | 180 | 200 | 240
c ± 5 | 45 | 55 | 65 | 85 | 105 | 125 | 155 | 190 | 220 | 250 | 290 | 335 | 370 | P - thread pitch
g approx. | 30 | 38 | 45 | 60 | 75 | 90 | 115 | 135 | 155 | 180 | 210 | 235 | 260 | b - length of the thread (at least)
l | [13 empty] | l - length of bolt
80 | * | [12 empty] | d - the nominal diameter of the thread
100 | * | * | [11 empty] | a - head width
125 | * | * | * | [10 empty] | c - head height
160 | * | * | * | * | [9 empty] | s - thickness
200 | * | * | * | * | *
250 |  | * | * | * | *
320 |  |  | * | * | * | *
400 |  |  |  | * | * | * | *
500 |  |  |  | * | * | * | * | *
630 |  |  |  |  | * | * | * | * | *
800 |  |  |  |  | * | * | * | * | * | *
1000 | [5 empty] | * | * | * | * | * | *
1250 | [5 empty] | * | * | * | * | * | * | *
1600 | [6 empty] | * | * | * | * | * | * | *
2000 | [6 empty] | * | * | * | * | * | * | *
2500 | [7 empty] | * | * | * | * | * | *
3200 | [9 empty] | * | * | * | *

## DIN 529 b
Table according to DIN 529: | [7 empty] | dimensions in mm
Thread | M8 | M10 | M12 | M16 | M20 | M24 | M30 | M36 | M42 | M48 | M56 | M64 | M72x6 | DIN 529 b - Anchor Bolts (Stone Bolt)
size d | [13 empty] | Current norm: DIN 529
P | 1,25 | 1,5 | 1,75 | 2 | 2,5 | 3 | 3,5 | 4 | 4,5 | 5 | 5,5 | 6 | 6 | Equivalent norms: CSN 021391;
b | 20 | 25 | 30 | 40 | 50 | 60 | 75 | 90 | 105 | 120 | 140 | 160 | 180
a ± 3 | 24 | 30 | 36 | 48 | 60 | 75 | 95 | 115 | 135 | 155 | 180 | 200 | 240
g approx. | - | - | - | 45 | 55 | 70 | 90 | 110 | 125 | 140 | 165 | 185 | 215 | l - length of bolt
l | [13 empty] | d - the nominal diameter of the thread
80 | * | [12 empty] | a - head width
100 | * | * | [11 empty] | c - head height
125 | * | * | *
160 | * | * | * | *
200 | * | * | * | * | *
250 |  | * | * | * | *
320 |  |  | * | * | * | *
400 |  |  |  | * | * | * | *
500 |  |  |  | * | * | * | * | *
630 |  |  |  |  | * | * | * | * | *
800 |  |  |  |  | * | * | * | * | * | *
1000 | [5 empty] | * | * | * | * | * | *
1250 | [5 empty] | * | * | * | * | * | * | *
1600 | [6 empty] | * | * | * | * | * | * | *
2000 | [6 empty] | * | * | * | * | * | * | *
2500 | [7 empty] | * | * | * | * | * | *
3200 | [9 empty] | * | * | * | *

## DIN 529 c
Table according to DIN 529: | [7 empty] | dimensions in mm
Thread | M8 | M10 | M12 | M16 | M20 | M24 | M30 | M36 | M42 | M48 | M56 | M64 | M72x6 | DIN 529 c - Anchor Bolts (Stone Bolt)
size d | [13 empty] | Current norm: DIN 529
P | 1,25 | 1,5 | 1,75 | 2 | 2,5 | 3 | 3,5 | 4 | 4,5 | 5 | 5,5 | 6 | 6 | Equivalent norms: CSN 021391;
b | 20 | 25 | 30 | 40 | 50 | 60 | 75 | 90 | 105 | 120 | 140 | 160 | 180
a ± 3 | 24 | 30 | 36 | 48 | 60 | 75 | 95 | 115 | 135 | 155 | 180 | 200 | 240
c ± 5 | 45 | 55 | 65 | 85 | 105 | 125 | 155 | 190 | 220 | 250 | 290 | 335 | 370 | l - length of bolt
g approx. | 5 | 7 | 8 | 11 | 14 | 18 | 24 | 30 | 34 | 40 | 45 | 50 | 60 | d - the nominal diameter of the thread
l | [13 empty] | a - head width
80 | * | [12 empty] | c - head height
100 | * | *
125 | * | * | *
160 | * | * | * | *
200 | * | * | * | * | *
250 |  | * | * | * | *
320 |  |  | * | * | * | *
400 |  |  |  | * | * | * | *
500 |  |  |  | * | * | * | * | *
630 |  |  |  |  | * | * | * | * | *
800 |  |  |  |  | * | * | * | * | * | *
1000 | [5 empty] | * | * | * | * | * | *
1250 | [5 empty] | * | * | * | * | * | * | *
1600 | [6 empty] | * | * | * | * | * | * | *
2000 | [6 empty] | * | * | * | * | * | * | *
2500 | [7 empty] | * | * | * | * | * | *
3200 | [9 empty] | * | * | * | *

## DIN 529 d
Table according to DIN 529: | [7 empty] | dimensions in mm
Thread | M8 | M10 | M12 | M16 | M20 | M24 | M30 | M36 | M42 | M48 | M56 | M64 | M72x6 | DIN 529 d - Anchor Bolts (Stone Bolt)
size d | [13 empty] | Current norm: DIN 529
P | 1,25 | 1,5 | 1,75 | 2 | 2,5 | 3 | 3,5 | 4 | 4,5 | 5 | 5,5 | 6 | 6 | Equivalent norms: CSN 021391;
b | 20 | 25 | 30 | 40 | 50 | 60 | 75 | 90 | 105 | 120 | 140 | 160 | 180
a ± 3 | 16 | 20 | 24 | 32 | 40 | 48 | - | - | - | - | - | - | -
c ± 5 | 24 | 30 | 36 | 48 | 60 | 72 | - | - | - | - | - | - | - | l - length of bolt
s ± 1,5 | 3 | 3,5 | 4 | 5 | 6 | 8 | - | - | - | - | - | - | - | d - the nominal diameter of the thread
l | [13 empty] | a - head width
80 | * | [12 empty] | c - head height
100 | * | * | [11 empty] | s - thickness
125 | * | * | *
160 | * | * | * | *
200 | * | * | * | * | *
250 |  | * | * | * | *
320 |  |  | * | * | * | *
400 |  |  |  | * | * | * | *
500 |  |  |  | * | * | * | * | *
630 |  |  |  |  | * | * | * | * | *
800 |  |  |  |  | * | * | * | * | * | *
1000 | [5 empty] | * | * | * | * | * | *
1250 | [5 empty] | * | * | * | * | * | * | *
1600 | [6 empty] | * | * | * | * | * | * | *
2000 | [6 empty] | * | * | * | * | * | * | *
2500 | [7 empty] | * | * | * | * | * | *
3200 | [9 empty] | * | * | * | *

## DIN 551
Table according to DIN 551: | [10 empty] | dimensions in mm
Thread size d |  |  | M1 | M1,2 | M1,4 | M1,6 | M2 | M2,5 | M3 | (M3,5) | M4 | M5 | M6 | M8 | M10 | M12 | DIN 551 - Slotted set screws
P |  |  | 0,25 | 0,25 | 0,3 | 0,35 | 0,4 | 0,45 | 0,5 | 0,6 | 0,7 | 0,8 | 1 | 1,25 | 1,5 | 1,75 | Current norm: DIN EN 24766
df |  |  | Minor thread diameter | [13 empty] | Equivalent norms: ISO 4766; CSN 021181; PN 82272; UNI 4766; EU 24766;
dp |  | Nominal max. | 0,5 | 0,6 | 0,7 | 0,8 | 1 | 1,5 | 2 | 2,2 | 2,5 | 3,5 | 4 | 5,5 | 7 | 8,5
|  | min. | 0,25 | 0,35 | 0,45 | 0,55 | 0,75 | 1,25 | 1,75 | 1,95 | 2,25 | 3,2 | 3,7 | 5,2 | 6,67 | 8,14
n |  | Nominal | 0,2 | 0,2 | 0,2 | 0,25 | 0,25 | 0,4 | 0,4 | 0,5 | 0,6 | 0,8 | 1 | 1,2 | 1,6 | 2 | d - the nominal diameter of the thread
|  | max. | 0,26 | 0,26 | 0,26 | 0,31 | 0,31 | 0,46 | 0,46 | 0,56 | 0,66 | 0,86 | 1,06 | 1,26 | 1,66 | 2,06
|  | min. | 0,4 | 0,4 | 0,4 | 0,45 | 0,45 | 0,6 | 0,6 | 0,7 | 0,8 | 1 | 1,2 | 1,51 | 1,91 | 2,31
t |  | nominal min. | 0,4 | 0,4 | 0,48 | 0,56 | 0,64 | 0,72 | 0,8 | 0,96 | 1,12 | 1,28 | 1,6 | 2 | 2,4 | 2,8
|  | max. | 0,52 | 0,52 | 0,63 | 0,74 | 0,84 | 0,95 | 1,05 | 1,21 | 1,45 | 1,63 | 2 | 2,5 | 3 | 3,6
l |  |  | Weight kg/1000pcs
Nominal | min. | max. | ( "+" trade sizes)
2 | 1,8 | 2,2 | 0,007 | 0,011 | 0,015 | 0,021 | +
2,5 | 2,3 | 2,7 | 0,009 | 0,014 | 0,019 | 0,027 | + | +
3 | 2,8 | 3,2 | 0,011 | 0,017 | 0,023 | 0,033 | 0,048 | 0,075 | 0,11 | 0,15
4 | 3,75 | 4,25 | 0,015 | 0,024 | 0,031 | 0,047 | 0,067 | 0,11 | 0,15 | 0,21 | 0,26 | 0,4
5 | 4,75 | 5,25 | + | + | 0,04 | 0,061 | 0,068 | 0,14 | 0,2 | 0,27 | 0,34 | 0,52 | 0,72
6 | 5,7 | 6,3 |  | + | + | 0,075 | 0,1 | 0,17 | 0,24 | 0,33 | 0,41 | 0,65 | 0,9 | 1,6
8 | 7,7 | 8,3 |  |  | + | + | 0,14 | 0,23 | 0,33 | 0,45 | 0,57 | 0,9 | 1,25 | 2,3
10 | 9,7 | 10,3 |  |  |  |  | + | + | 0,42 | 0,56 | 0,72 | 1,15 | 1,6 | 3 | 4,2
12 | 11,6 | 12,4 | [5 empty] | + | + | 0,68 | 0,87 | 1,4 | 1,95 | 3,7 | 5,2 | +
-14 | 13,6 | 14,4 | [6 empty] | + | + | + | 1,65 | 2,3 | 4,4 | 6,2 | +
16 | 15,6 | 16,4 | [6 empty] | + | + | + | 1,9 | 2,65 | 2,1 | 7,2 | +
20 | 19,6 | 20,4 | [7 empty] | + | + | + | 3,35 | 6,5 | 9,2 | +
25 | 24,6 | 25,4 | [8 empty] | + | + | + | 8,3 | 11,7 | +
30 | 29,6 | 30,4 | [9 empty] | + | + | + | 14,2 | +
35 | 34,5 | 35,5 | [11 empty] | + | + | +
40 | 39,5 | 40,5 | [12 empty] | + | +
45 | 44,5 | 45,5 | [12 empty] | + | +
50 | 49,5 | 50,5 | [12 empty] | + | +
55 | 54,4 | 55,6 | [13 empty] | +
60 | 59,4 | 60,6 | [13 empty] | +

## DIN 553
Table according to DIN 553: | [10 empty] | dimensions in mm
Thread d |  |  | M1 | M1,2 | M1,4 | M1,6 | M2 | M2,5 | M3 | (M3,5) | M4 | M5 | M6 | M8 | M10 | M12 | DIN 553 - Slotted set screws with cone point
P |  |  | 0,25 | 0,25 | 0,3 | 0,35 | 0,4 | 0,45 | 0,5 | 0,6 | 0,7 | 0,8 | 1 | 1,25 | 1,5 | 1,75 | Current norm: DIN EN 27434
df |  | approx. | Minor thread diameter | [13 empty] | Equivalent norms: ISO 7434; CSN 021185; PN 82273; UNI 7434; EU 27434;
dt |  | min. | - | - | - | - | - | - | - | - | - | - | - | - | - | -
|  | max. | 0,1 | 0,12 | 0,14 | 0,16 | 0,2 | 0,25 | 0,3 | 0,35 | 0,4 | 0,5 | 1,5 | 2 | 2,5 | 3
n |  | nominal | 0,2 | 0,2 | 0,2 | 0,25 | 0,25 | 0,4 | 0,4 | 0,5 | 0,6 | 0,8 | 1 | 1,2 | 1,6 | 2 | l - length of bolt
|  | min. | 0,26 | 0,26 | 0,26 | 0,31 | 0,31 | 0,46 | 0,46 | 0,56 | 0,66 | 0,86 | 1,06 | 1,26 | 1,66 | 2,06 | d - the nominal diameter of the thread
|  | max. | 0,4 | 0,4 | 0,4 | 0,45 | 0,45 | 0,6 | 0,6 | 0,7 | 0,8 | 1 | 1,2 | 1,51 | 1,91 | 2,31 | n - groove width
t |  | nominal =min. | 0,4 | 0,4 | 0,48 | 0,56 | 0,64 | 0,72 | 0,8 | 0,96 | 1,12 | 1,25 | 1,6 | 2 | 2,4 | 2,8 | t - groove depth
|  | max. | 0,52 | 0,52 | 0,63 | 0,74 | 0,84 | 0,95 | 1,05 | 1,21 | 1,42 | 1,63 | 2 | 2,5 | 3 | 3,6 | dt - tip diameter
l |  |  | weight kg/1000pcs
nominal | min. | max. | (+ trade sizes)
2 | 1,8 | 2,2 | 0,007 | 0,011 | 0,015 | 0,02
2,5 | 2,3 | 2,7 | 0,009 | 0,014 | 0,019 | 0,026
3 | 2,8 | 3,2 | 0,011 | 0,017 | 0,023 | 0,032 | 0,045 | 0,07
4 | 3,7 | 4,3 | 0,015 | 0,024 | 0,031 | 0,046 | 0,065 | 0,1 | 0,13
5 | 4,7 | 5,3 | + | + | 0,04 | 0,06 | 0,085 | 0,13 | 0,17 | 0,23
6 | 5,7 | 6,3 |  | + | + | 0,074 | 0,11 | 0,16 | 0,21 | 0,29 | 0,36
8 | 7,7 | 8,3 |  |  | + | + | 0,14 | 0,22 | 0,29 | 0,4 | 0,51 | 0,77 | 1,04
10 | 9,7 | 10,3 |  |  |  |  | + | 0,28 | 0,37 | 0,51 | 0,67 | 1,02 | 1,44 | 2,65
12 | 11,6 | 12,4 | [5 empty] | + | 0,45 | 0,62 | 0,82 | 1,27 | 1,84 | 3,25 | 4,6
-14 | 13,6 | 14,4 | [6 empty] | + | 0,73 | 0,97 | 1,51 | 2,24 | 3,85 | 5,6 | +
16 | 15,6 | 16,4 | [7 empty] | 0,85 | 1,12 | 1,76 | 2,64 | 4,45 | 6,6 | +
20 | 19,6 | 20,4 | [7 empty] | + | + | 2,25 | 3,44 | 5,65 | 8,6 | +
25 | 24,6 | 25,4 | [9 empty] | + | + | + | 11,1 | +
30 | 29,6 | 30,4 | [10 empty] | + | + | 13,6 | +
35 | 34,5 | 35,5 | [11 empty] | + | 16,1 | +
40 | 39,5 | 40,5 | [11 empty] | + | + | +
45 | 44,5 | 45,5 | [12 empty] | + | +
50 | 49,5 | 50,5 | [12 empty] | + | +
55 | 54,4 | 55,6 | [13 empty] | +
60 | 59,4 | 60,6 | [13 empty] | +

## DIN 555
Table according to DIN 555: | [8 empty] | dimensions in mm
Thread size d |  | M5 | M6 | M8 | M10 | M12 | M16 | M20 | (M22) | M24 | (M27) | M30 | (M33) | M36 | DIN 555 - Hexagon Nuts, production class C
P |  | 0,8 | 1 | 1,25 | 1,5 | 1,75 | 2 | 2,5 | 2,5 | 3 | 3 | 3,5 | 3,5 | 4 | Current norm: DIN EN 24034
dw | min. | 6,7 | 8,7 | 11,5 | 15,5 | 17,2 | 22 | 22,7 | 29,5 | 33,2 | 38 | 42,7 | 46,5 | 51,1 | Equivalent norms: ISO 4034; CSN 021601; PN 82144; EU 24034;
e | min. | 8,63 | 10,89 | 14,2 | 18,72 | 20,88 | 26,17 | 32,95 | 35,03 | 39,55 | 45,2 | 50,85 | 55,37 | 60,79
m | nominal | 4 | 5 | 6,5 | 8 | 10 | 13 | 16 | 18 | 19 | 22 | 24 | 26 | 29
| max. | 4,6 | 5,6 | 7,25 | 8,75 | 10,75 | 13,9 | 16,9 | 18,9 | 20,05 | 23,05 | 25,05 | 27,05 | 30,05 | s - size of the hexagon
| min. | 3,4 | 4,4 | 5,75 | 7,25 | 9,25 | 12,1 | 15,1 | 17,1 | 17,95 | 20,95 | 22,95 | 24,95 | 27,95 | e - the diameter of the circumscribed circle (not less than)
m | min. | 2,7 | 3,5 | 4,6 | 5,8 | 7,4 | 9,7 | 12,1 | 13,7 | 14,4 | 16,8 | 18,4 | 20 | 23,8 | m - height of the nut
s | nominal = max. | 8 | 10 | 13 | 17 | 19 | 24 | 30 | 32 | 36 | 41 | 46 | 50 | 60 | d - the nominal diameter of the thread
| min. | 7,64 | 9,64 | 12,57 | 16,57 | 18,48 | 23,16 | 29,16 | 31 | 35 | 40 | 45 | 49 | 58,8
Thread size d |  | (M39) | M42 | (M45) | M48 | (M52) | M56 | (M60) | M64 | M72x6 | M80x6 | M90x6 | M100x6
P |  | 4 | 4,5 | 4,5 | 5 | 5 | 5,5 | 6 | 6 | 6 | 6 | 6 | 6
dw | min. | 55,9 | 59,9 | 64,7 | 69,4 | 74,2 | 78,7 | 83,4 | 88,2 | 97,7 | 107,2 | 121,1 | 135,4
e | min. | 66,44 | 71,3 | 76,95 | 82,6 | 88,25 | 93,56 | 99,23 | 104,86 | 116,16 | 127,46 | 144,08 | 161,02
m | nominal | 31 | 34 | 36 | 38 | 42 | 45 | 48 | 51 | 58 | 64 | 72 | 80
| max. | 32,25 | 35,25 | 37,25 | 39,25 | 43,25 | 46,25 | 49,25 | 52,5 | 59,5 | 65,5 | 73,5 | 81,5
| min. | 29,75 | 32,75 | 34,75 | 36,75 | 40,75 | 43,75 | 46,75 | 49,5 | 56,5 | 62,5 | 70,5 | 78,5
m´ | min. | 23,8 | 26,2 | 27,8 | 29,4 | 32,6 | 35 | 37,4 | 39,6 | 45,2 | 50 | 56,4 | 62,8
s | nominal = max. | 60 | 65 | 70 | 75 | 80 | 85 | 90 | 95 | 105 | 115 | 130 | 145
| min. | 58,8 | 63,1 | 68,1 | 73,1 | 78,1 | 82,8 | 87,8 | 82,8 | 102,8 | 112,8 | 127,5 | 142,5

## DIN 557
Table according to DIN 557: | [5 empty] | dimensions in mm
Thread |  | M5 | M6 | M8 | M10 |  | M12 |  | M16 | DIN 557 - Square Nuts
size d | [9 empty] | Current norm: DIN 557
P |  | 0,8 | 1 | 1,25 | 1,5 |  | 1,75 |  | 2 | Equivalent norms: CSN 021624; PN 82151; UNI 5597;
dw | min. | 6,7 | 8,7 | 11,5 | 14,5 | 15,5 | 16,5 | 17,2 | 22
e | max. | 11,3 | 14,1 | 18,4 | 22,6 | 24 | 25,4 | 26,9 | 33,9
| min. | 9,93 | 12,53 | 16,34 | 20,24 | 21,54 | 22,84 | 24,02 | 30,11 | m - height of the nut
m | Nominal size max. | 4 | 5 | 6,5 | 8 |  | 10 |  | 13 | d - the nominal diameter of the thread
| min. | 3,52 | 4,52 | 5,92 | 7,42 |  | 9,42 |  | 12,3 | s - size square
mw | min. | 2,5 | 3,2 | 4,1 | 5,2 |  | 6,6 |  | 8,6 | mw - height
s | Nominal size max. | 8 | 10 | 13 | 16 | 17 | 18 | 19 | 24
| min. | 7,64 | 9,64 | 12,57 | 15,57 | 16,57 | 17,57 | 18,48 | 23,16
weight |  | 1,31 | 2,77 | 5,5 | 10,7 | 13 | 16,3 | 19,1 | 38,2
kg/1000pcs

## DIN 558
Table according to DIN 558, ISO 4018: | [12 empty] | dimensions in mm
Sizes and characteristics of hexagon head bolts and full thread DIN 558 | [19 empty] | DIN 558 - Hexagonal screws, production class C
D |  | M5 | M6 | M8 | M10 | M12 | M14 | M16 | M18 | M20 | M22 | M24 | M27 | M30 | M36 | M42 | M48 | M56 | M64 | Current norm: DIN EN 24018
P |  | 0,8 | 1 | 1,25 | 1,5 | 1,75 | 2 | 2 | 2,5 | 2,5 | 2,5 | 3 | 3 | 3,5 | 4 | 4,5 | 5 | 5,5 | 6 | Equivalent norms: ISO 4018; CSN 021303; PN 82105; EU 24018;
K |  | 3,5 | 4 | 5,3 | 6,4 | 7,5 | 8,8 | 10 | 11,5 | 12,5 | 14 | 15 | 17 | 18,7 | 22,5 | 26 | 30 | 35 | 40
C max. |  | 0,5 | 0,5 | 0,6 | 0,6 | 0,6 | 0,6 | 0,8 | 0,8 | 0,8 | 0,8 | 0,8 | 0,8 | 0,8 | 0,8 | 1 | 1 | 1 | 1
R |  | 0,2 | 0,25 | 0,4 | 0,4 | 0,6 | 0,6 | 0,6 | 0,6 | 0,8 | 0,8 | 0,8 | 1 | 1 | 1 | 1,2 | 1,6 | 2 | 2 | l - length of bolt
A max. |  | 2,4 | 3 | 4 | 4,5 | 5,3 | 6 | 6 | 7,5 | 7,5 | 7,5 | 9 | 9 | 10,5 | 12 | 13,5 | 15 | 16,5 | 28 | d - the nominal diameter of the thread
e | DIN 558 | 8,63 | 10,89 | 14,2 | 18,72 | 20,88 | 23,91 | 26,17 | 29,56 | 32,95 | 38,42 | 39,55 | 45,2 | 50,85 | 60,79 | 71,3 | 82,6 | 93,56 | 104,86 | k - head height
| ISO 4018 |  |  |  | 17,59 | 19,85 | 22,78 |  |  |  | 37,29 | [8 empty] | r - radius
S | DIN 558 | 8 | 10 | 13 | 17 | 19 | 22 | 24 | 27 | 30 | 32 | 36 | 41 | 46 | 55 | 65 | 75 | 85 | 95 | e - the diameter of the circumscribed circle (not less than)
| ISO 4018 |  |  |  | 16 | 18 | 21 |  |  |  | 34 | [8 empty] | s - size hex head turnkey
L | min. | 10 | 12 | 10 | 16 | 16 | 20 | 25 | 35 | 30 | 45 | 50 | 55 | 60 | 70 | 80 | 100 | 110 | 120 | c - thickness of the mounting collar
| max. | 60 | 80 | 100 | 100 | 120 | 100 | 160 | 180 | 200 | 220 | 240 | 280 | 300 | 360 | 420 | 480 | 500 | 500

## DIN 561 b
Table according to DIN 561: | [8 empty] | dimensions in mm
Sizes and characteristics of high-strength bolts with hexagonal head and a reduced cylindrical end (pin) DIN 561 | [13 empty] | DIN 561 b - Hexagon head screws with small hexagon and dog point - steel
d |  | M6 | M8 | M10 | M12 | M16 | M20 | M24 | M30 | M36 | M42 | M48 | M56 | Current norm: DIN 561
P | large | 1 | 1,25 | 1,5 | 1,75 | 2 | 2,5 | 3 | 3,5 | 4 | 4,5 | 5 | 5,5 | Equivalent norms: CSN 021115;
| small | - | - | - | - | - | 2 | 2 | 2 | 3 | 3 | 3 | 3
k |  | 5 | 6 | 7 | 9 | 11 | 14 | 17 | 21 | 25 | 30 | 34 | 40
a1 |  | 3 | 3,75 | 4,5 | 5,25 | 6 | 7,5 | 9 | 10,5 | 12 | 13,5 | 15 | 16,5 | l - length of bolt
r |  | 0,25 | 0,4 | 0,4 | 0,6 | 0,6 | 0,8 | 0,8 | 1 | 1 | 1,2 | 1,6 | 2 | d - the nominal diameter of the thread
z2 |  | 3 | 4 | 5 | 6 | 8 | 10 | 12 | 15 | 18 | 21 | 24 | 28 | k - head height
dp |  | 4 | 5,5 | 7 | 8,5 | 12 | 15 | 18 | 23 | 28 | 32 | 38 | 45 | s - size hex head turnkey
e |  | 8,79 | 11,05 | 14,38 | 17,77 | 19,92 | 26,75 | 33,53 | 39,98 | 51,28 | 61,31 | 72,61 | 83,91 | d2 - diameter of the ejector
s |  | 8 | 10 | 13 | 16 | 18 | 24 | 30 | 36 | 46 | 55 | 65 | 75 | z - length of the ejector
l form B | min. | 10 | 12 | 16 | 25 | 30 | 40 | 45 | 60 | 60 | 80 | 90 | 100
| max. | 40 | 50 | 80 | 120 | 200 | 200 | 200 | 200 | 200 | 260 | 300 | 300
l form B | max. | 10 | 16 | 16 | 20 | 30 | 40 | 45 | 60 | 80 | 80 | 90 | 100
| max. | 70 | 100 | 200 | 200 | 200 | 200 | 200 | 200 | 200 | 260 | 300 | 300

## DIN 562
Table according to DIN 562: |  | dimensions in mm
Sizes low square nuts 562 DIN |  |  | DIN 562 - Square thin nuts
d | m min. | s | Current norm: DIN 562
M2 | 1,2 | 4 | Equivalent norms: PN 82151; UNI 5596;
M2,5 | 1,4 | 5
M3 | 1,6 | 5,5
M4 | 1,8 | 7 | d1 - the nominal diameter of the thread
M5 | 2,3 | 8 | e - the diameter of the circumscribed circle (not less than)
M6 | 2,72 | 10 | m - height of the nut
M8 | 3,52 | 13 | s - size square
M10 | 4,52 | 17

## DIN 564 a
Table according to DIN 564: | [6 empty] | dimensions in mm
Sizes and characteristics of high-strength locking bolts with reduced hex head cone point DIN 564 | [10 empty] | DIN 564 a - Hexagon set screws with cone point
d |  | M6 | M8 | M10 | M12 | M16 | M20 | M24 | M30 | M36 | Current norm: DIN 564
P | large | 1 | 1,25 | 1,5 | 1,75 | 2 | 2,5 | 3 | 3,5 | 4
| small | - | - | - | - | - | 2 | 2 | 2 | 3
k |  | 5 | 6 | 7 | 9 | 11 | 14 | 17 | 21 | 25 | l - length of bolt
a1 |  | 3 | 3,75 | 4,5 | 5,25 | 6 | 7,5 | 9 | 10,5 | 12 | d - the nominal diameter of the thread
r |  | 0,25 | 0,4 | 0,4 | 0,6 | 0,6 | 0,8 | 0,8 | 1 | 1 | k - head height
z2 |  | 3 | 4 | 5 | 6 | 8 | 10 | 12 | 15 | 18 | e - the diameter of the circumscribed circle (not less than)
z5 |  | 1,75 | 2,5 | 3 | 3,5 | 4,5 | 5 | 6 | 8 | 10 | s - size hex head turnkey
dp |  | 4 | 5,5 | 7 | 8,5 | 12 | 15 | 18 | 23 | 28 | z5 - height of the cone
e |  | 8,79 | 11,05 | 14,38 | 17,77 | 19,92 | 26,75 | 33,53 | 39,98 | 51,28 | dp - diameter of the ejector
s |  | 8 | 10 | 13 | 16 | 18 | 24 | 30 | 36 | 46 | z2 - length of the ejector
l form A | min. | 12 | 16 | 20 | 25 | 30 | 40 | 45 | 60 | 80
| max. | 60 | 60 | 60 | 120 | 120 | 120 | 120 | 120 | 200
l form B | min. | 12 | 16 | 20 | 25 | 30 | 40 | 45 | 60 | 80
| Max. | 40 | 60 | 60 | 100 | 120 | 120 | 120 | 120 | 200

## DIN 564 b
Table according to DIN 564: | [6 empty] | dimensions in mm
Sizes and characteristics of high-strength locking bolts with reduced hex head cone point DIN 564 | [10 empty] | DIN 564 b - Ejector screw with hexagonal head and a tapered end
d |  | M6 | M8 | M10 | M12 | M16 | M20 | M24 | M30 | M36 | Current norm: DIN 564
P | large | 1 | 1,25 | 1,5 | 1,75 | 2 | 2,5 | 3 | 3,5 | 4
| small | - | - | - | - | - | 2 | 2 | 2 | 3
k |  | 5 | 6 | 7 | 9 | 11 | 14 | 17 | 21 | 25 | l - length of bolt
a1 |  | 3 | 3,75 | 4,5 | 5,25 | 6 | 7,5 | 9 | 10,5 | 12 | d - the nominal diameter of the thread
r |  | 0,25 | 0,4 | 0,4 | 0,6 | 0,6 | 0,8 | 0,8 | 1 | 1 | k - head height
z2 |  | 3 | 4 | 5 | 6 | 8 | 10 | 12 | 15 | 18 | r - radius
z5 |  | 1,75 | 2,5 | 3 | 3,5 | 4,5 | 5 | 6 | 8 | 10 | e - the diameter of the circumscribed circle (not less than)
dp |  | 4 | 5,5 | 7 | 8,5 | 12 | 15 | 18 | 23 | 28 | s - size hex head turnkey
e |  | 8,79 | 11,05 | 14,38 | 17,77 | 19,92 | 26,75 | 33,53 | 39,98 | 51,28 | z5 - height of the cone
s |  | 8 | 10 | 13 | 16 | 18 | 24 | 30 | 36 | 46 | ds - diameter of the screw shank
l form A | min. | 12 | 16 | 20 | 25 | 30 | 40 | 45 | 60 | 80 | a1 - length undercut
| max. | 60 | 60 | 60 | 120 | 120 | 120 | 120 | 120 | 200 | dp - diameter of the ejector
l form B | min. | 12 | 16 | 20 | 25 | 30 | 40 | 45 | 60 | 80 | z2 - length of the ejector
| Max. | 40 | 60 | 60 | 100 | 120 | 120 | 120 | 120 | 200

## DIN 571
Table according to DIN 571: | [6 empty] | dimensions in mm
Thread |  |  | 4 | 5 | 6 | -7 | 8 | 10 | 12 | 16 | 20 | DIN 571 - Hex wood screws
ds |  | nominal size max. | 4 | 5 | 6 | 7 | 8 | 10 | 12 | 16 | 20 | Current norm: DIN 571
|  | min. | 3,52 | 4,52 | 5,52 | 6,42 | 7,42 | 9,42 | 11,3 | 15,3 | 19,3 | Equivalent norms: CSN 021810; PN 82501; UNI 704;
da |  | max. | 5 | 6 | 7,2 | 8,2 | 10,2 | 12,2 | 15,2 | 19,2 | 24,4
k |  | nominal size | 2,8 | 3,5 | 4 | 5 | 5,5 | 7 | 8 | 10 | 13
|  | max. | 3,1 | 3,88 | 4,38 | 5,38 | 5,88 | 7,45 | 8,45 | 10,45 | 13,9 | b - length of the thread (at least)
|  | min. | 2,5 | 3,13 | 3,63 | 4,63 | 5,13 | 6,55 | 7,55 | 9,55 | 12,1 | l - length of bolt
s |  | nominal size | 7 | 8 | 10 | 12 | 13 | 17 | 19 | 24 | 30 | k - head height
|  | max. | 7 | 8 | 10 | 12 | 13 | 17 | 19 | 24 | 30 | e - the diameter of the circumscribed circle (not less than)
|  | min. | 6,64 | 7,64 | 9,64 | 11,57 | 12,57 | 16,57 | 18,48 | 23,16 | 29,16 | s - size hex head turnkey
e |  | min. | 7,5 | 8,63 | 10,89 | 13,07 | 14,2 | 18,72 | 20,88 | 26,17 | 32,95
l |  |  | weight kg/1000pcs
nominal size | min. | max.
16 | 15,1 | 16,9 | 1,71 | 292
20 | 18,95 | 21,05 | 2,01 | 3,42 | 5,02
25 | 23,95 | 26,05 | 2,41 | 4,02 | 5,82 |  | 11,5
30 | 28,95 | 31,05 | 2,81 | 4,62 | 6,62 |  | 12,9 | 23,6
35 | 33,75 | 36,25 | 3,11 | 5,12 | 7,42 |  | 14,2 | 25,8 | 36,2
40 | 38,75 | 41,25 | 3,51 | 5,82 | 8,22 |  | 15,6 | 28 | 39,2
45 | 43,75 | 46,25 |  |  | 8,94 |  | 16,9 | 30 | 42,1
50 | 48,75 | 51,25 |  |  | 9,64 |  | 18,2 | 32,1 | 45,4 | 84,1
55 | 53,5 | 56,5 |  |  | 10,5 |  | 19,6 | 34,3 | 48,6 | 89,7
60 | 58,5 | 61,5 |  |  | 11,2 |  | 20,9 | 36,5 | 51,8 | 94,9 | 165
65 | 63,5 | 66,5 |  |  |  |  | 22,2 | 38,5 | 54,7 | 99,5 | 174
70 | 68,5 | 71,5 |  |  |  |  | 23,6 | 40,7 | 57,8 | 107 | 182
75 | 73,5 | 76,5 |  |  |  |  | 25 | 42,9 | 61 | 112 | 192
80 | 78,5 | 81,5 |  |  |  |  | 26,5 | 45,2 | 64,5 | 118 | 201
90 | 88,25 | 91,75 |  |  |  |  | 29,4 | 49,9 | 71 | 130 | 220
100 | 98,25 | 101,75 |  |  |  |  | 32 | 54 | 77,1 | 141 | 238
110 | 108,25 | 111,75 | [6 empty] | 83,4 | 152 | 253
120 | 118,25 | 121,75 | [6 empty] | 89,5 | 163 | 275
130 | 128 | 132 | [7 empty] | 175 | 293
140 | 138 | 142 | [7 empty] | 187 | 317
150 | 148 | 152 | [7 empty] | 198 | 328
160 | 158 | 162 | [7 empty] | 209 | 348
170 | 168 | 172 | [8 empty] | 366
180 | 178 | 182 | [8 empty] | 385
190 | 187,7 | 192,3 | [8 empty] | 404
200 | 197,7 | 202,3 | [8 empty] | 421

## DIN 601
Table according to ISO 4016: | [11 empty] | dimensions in mm
Thread d |  |  | M5 | M6 | M8 | M10 | M12 | M16 | M20 | M24 | M30 | M36 | M42 | M48 | M56 | M64 |  | DIN 601 - Hexagon head bolts with nut, production class C
P |  |  | 0,8 | 1 | 1,25 | 1,5 | 1,75 | 2 | 2,5 | 3 | 3,5 | 4 | 4,5 | 5 | 5,5 | 6 |  | Current norm: DIN EN 24016
b |  | l?125mm | 16 | 18 | 22 | 26 | 30 | 38 | 46 | 54 | 66 | - | - | - | - | - |  | Equivalent norms: ISO 4016; CSN 021301; EU 24016;
|  | 125mm< l ? 200mm | 22 | 24 | 28 | 32 | 36 | 44 | 52 | 60 | 72 | 84 | 96 | 108 | - | -
|  | l > 200mm | 35 | 37 | 41 | 45 | 49 | 57 | 65 | 73 | 85 | 97 | 109 | 121 | 137 | 153
c |  | max. | 0,5 | 0,5 | 0,6 | 0,6 | 0,6 | 0,8 | 0,8 | 0,8 | 0,8 | 0,8 | 1 | 1 | 1 | 1 |  | P - thread pitch
da |  | max. | 6 | 7,2 | 10,2 | 12,2 | 14,7 | 18,7 | 24,4 | 28,4 | 35,4 | 42,4 | 48,6 | 56,6 | 67 | 75 |  | b - length of the thread (at least)
ds |  | max. | 5,48 | 6,48 | 8,58 | 10,58 | 12,7 | 16,7 | 20,84 | 24,84 | 30,84 | 37 | 43 | 49 | 57,2 | 65,2 |  | l - length of bolt
|  | min. | 4,52 | 5,52 | 7,42 | 9,42 | 11,3 | 15,3 | 19,16 | 23,16 | 29,16 | 35 | 41 | 47 | 54,8 | 62,8 |  | d - the nominal diameter of the thread
dw |  | min. | 6,74 | 8,74 | 11,47 | 14,47 | 16,47 | 22 | 27,7 | 33,25 | 42,75 | 51,11 | 59,95 | 69,45 | 78,66 | 88,16 |  | k - head height
e |  | min. | 8,63 | 10,89 | 14,2 | 17,59 | 19,85 | 26,17 | 32,95 | 39,55 | 50,85 | 60,79 | 71,3 | 82,6 | 93,56 | 104,86 |  | r - radius
k |  | nominal | 3,5 | 4 | 5,3 | 6,4 | 7,5 | 10 | 12,5 | 15 | 18,7 | 22,5 | 26 | 30 | 35 | 40 |  | e - the diameter of the circumscribed circle (not less than)
|  | max. | 3875 | 4375 | 5675 | 6,85 | 7,95 | 10,75 | 13,4 | 15,9 | 19,75 | 23,55 | 27,05 | 31,05 | 36,25 | 41,25 |  | s - size hex head turnkey
|  | min. | 3125 | 3625 | 4925 | 5,95 | 7,05 | 9,25 | 11,6 | 14,1 | 17,65 | 21,45 | 24,95 | 28,95 | 33,75 | 38,75 |  | dp - the diameter of the stud (no more)
kw |  | min. | 2,19 | 2,54 | 3,45 | 4,17 | 4,94 | 6,48 | 8,12 | 9,87 | 12,36 | 15,02 | 17,47 | 20,27 | 23,63 | 27,13 |  | c - thickness of the mounting collar
r |  | min. | 0,2 | 0,25 | 0,4 | 0,4 | 0,6 | 0,6 | 0,8 | 0,8 | 1 | 1 | 1,2 | 1,6 | 2 | 2
s |  | nominal=max. | 8,00 | 10,00 | 13,00 | 16,00 | 18,00 | 24,00 | 30,00 | 36 | 46 | 55,0 | 65,0 | 75,0 | 85,0 | 95,0
|  | min. | 7,64 | 9,64 | 12,57 | 15,57 | 17,57 | 23,16 | 29,16 | 35 | 45 | 53,8 | 63,1 | 73,1 | 82,8 | 92,8
Thread d |  |  | M5 |  | M6 |  | M8 |  | M10 |  | M12 |  | M16 |  | M20 |  | M24 |  | M30 |  | M36 |  | M42 |  | M48 |  | M56 |  | M64
l |  |  | ls | lg | ls | lg | ls | lg | ls | lg | ls | lg | ls | lg | ls | lg | ls | lg | ls | lg | ls | lg | ls | lg | ls | lg | ls | lg | ls | lg
Nominal | min. | max. | min. | max. | min. | max. | min. | max. | min. | max. | min. | max. | min. | max. | min. | max. | min. | max. | min. | max. | min. | max. | min. | max. | min. | max. | min. | max. | min. | max.
25 | 23,95 | 26,05 | 5 | 9
30 | 28,95 | 31,05 | 10 | 14 | 7 | 12
35 | 33,75 | 36,25 | 15 | 19 | 12 | 17
40 | 38,75 | 41,25 | 20 | 24 | 17 | 22 | 11,75 | 18
45 | 43,75 | 46,25 | 25 | 29 | 22 | 27 | 16,75 | 23 | 11,5 | 19
50 | 48,75 | 51,25 | 30 | 34 | 27 | 32 | 21,75 | 28 | 16,5 | 24
55 | 53,5 | 56,5 |  |  | 32 | 37 | 26,75 | 33 | 21,5 | 29 | 16,25 | 25
60 | 58,5 | 61,5 |  |  | 37 | 42 | 31,75 | 38 | 26,5 | 34 | 21,25 | 30
65 | 63,5 | 66,5 |  |  |  |  | 36,75 | 43 | 31,5 | 39 | 26,25 | 35 | 17 | 27
70 | 68,5 | 71,5 |  |  |  |  | 41,75 | 48 | 36,5 | 44 | 31,25 | 40 | 22 | 32
80 | 78,5 | 81,5 |  |  |  |  | 51,75 | 58 | 46,5 | 54 | 41,25 | 50 | 32 | 42 | 21,5 | 34
90 | 88,25 | 91,75 | [6 empty] | 56,5 | 64 | 51,25 | 60 | 42 | 52 | 31,5 | 44
100 | 98,25 | 101,75 | [6 empty] | 66,5 | 74 | 61,25 | 70 | 52 | 62 | 41,5 | 54 | 31 | 46
110 | 108,25 | 111,75 | [8 empty] | 71,25 | 80 | 62 | 72 | 51,5 | 64 | 41 | 56
120 | 118,25 | 121,75 | [8 empty] | 81,25 | 90 | 72 | 82 | 61,5 | 74 | 51 | 66 | 36,5 | 54
130 | 128 | 132 | [10 empty] | 76 | 86 | 65,5 | 78 | 55 | 70 | 40,5 | 58
140 | 138 | 142 | [10 empty] | 86 | 96 | 75,5 | 88 | 65 | 80 | 50,5 | 68 | 36 | 56
150 | 148 | 152 | [10 empty] | 96 | 106 | 85,5 | 98 | 75 | 90 | 60,5 | 78 | 46 | 66
160 | 156 | 164 | [10 empty] | 106 | 116 | 95,5 | 108 | 85 | 100 | 70,5 | 88 | 56 | 76
180 | 176 | 184 | [12 empty] | 115,5 | 128 | 105 | 120 | 90,5 | 108 | 76 | 96 | 61,5 | 84
200 | 195,4 | 204,6 | [12 empty] | 135,5 | 148 | 125 | 140 | 110,5 | 128 | 96 | 116 | 81,5 | 104 | 67 | 92
220 | 215,4 | 224,6 | [14 empty] | 132 | 147 | 117,5 | 135 | 103 | 123 | 88,5 | 111 | 74 | 99
240 | 235,4 | 244,6 | [14 empty] | 152 | 167 | 137,5 | 155 | 123 | 143 | 108,5 | 131 | 94 | 119 | 75,5 | 103
260 | 254,8 | 265,2 | [16 empty] | 157,5 | 175 | 143 | 163 | 128,5 | 151 | 114 | 139 | 95,5 | 123 | 77 | 107
280 | 274,8 | 285,2 | [16 empty] | 177,5 | 195 | 163 | 183 | 148,5 | 171 | 134 | 159 | 115,5 | 143 | 97 | 127
300 | 294,8 | 305,2 | [16 empty] | 197,5 | 215 | 183 | 203 | 168,5 | 191 | 154 | 179 | 135,5 | 163 | 117 | 147
320 | 314,3 | 325,7 | [18 empty] | 203 | 223 | 188,5 | 211 | 174 | 199 | 155,5 | 183 | 137 | 167
340 | 334,3 | 345,7 | [18 empty] | 223 | 243 | 208,5 | 231 | 194 | 219 | 175,5 | 203 | 157 | 187
360 | 354,3 | 365,7 | [18 empty] | 243 | 263 | 228,5 | 251 | 214 | 239 | 195,5 | 223 | 177 | 207
380 | 374,3 | 385,7 | [20 empty] | 248,5 | 271 | 234 | 259 | 215,5 | 243 | 197 | 227
400 | 394,3 | 405,7 | [20 empty] | 268,5 | 291 | 254 | 279 | 235,5 | 263 | 217 | 247
420 | 413,7 | 426,3 | [20 empty] | 288,5 | 311 | 274 | 299 | 255,5 | 283 | 237 | 267
440 | 433,7 | 446,3 | [22 empty] | 294 | 319 | 275,5 | 303 | 257 | 287
460 | 453,7 | 466,3 | [22 empty] | 314 | 339 | 295,5 | 323 | 277 | 307
480 | 473,7 | 486,3 | [22 empty] | 334 | 359 | 315,5 | 343 | 297 | 327
500 | 493,7 | 506,3 | [24 empty] | 335,5 | 363 | 317 | 347
Thread |  |  | M14 | M18 | M22 | M27 | M33 | M39 | M45 | M52 | M60
d (non-preferred dimensions)
P |  |  | 2 | 2,5 | 2,5 | 3 | 3,5 | 4 | 4,5 | 5 | 5,5
b |  | l?125mm | 34 | 42 | 50 | 60 |  | - | - | -
|  | 125mm< l ? 200mm | 40 | 48 | 56 | 66 | 78 | 90 | 102 | 116
|  | l > 200mm | 53 | 61 | 69 | 79 | 91 | 103 | 115 | 129 | 145
c |  | max. | 0,6 | 0,8 | 0,8 | 0,8 | 0,8 | 1 | 1 | 1 | 1
da |  | max. | 16,7 | 21,2 | 26,4 | 32,4 | 38,4 | 45,4 | 52,6 | 62,6 | 71
ds |  | max. | 14,7 | 18,7 | 22,84 | 27,84 | 34 | 40 | 46 | 53,2 | 61,2
|  | min. | 13,3 | 17,3 | 21,16 | 26,16 | 32 | 38 | 44 | 50,8 | 58,8
dw |  | min. | 19,15 | 24,85 | 31,35 | 38 | 46,55 | 55,86 | 64,7 | 74,2 | 83,41
e |  | min. | 22,78 | 29,56 | 37,29 | 45,2 | 55,37 | 66,44 | 76,95 | 88,25 | 99,21
k |  | nominal | 8,8 | 11.5 | 14 | 17 | 21 | 25 | 28 | 33 | 38
|  | max. | 9,25 | 12,4 | 14,9 | 17,9 | 22,05 | 26,05 | 29,05 | 34,25 | 39,25
|  | min. | 8,35 | 10,6 | 13,1 | 16,1 | 19,95 | 23.95 | 26,95 | 31,75 | 36,75
kw |  | min. | 5,85 | 7,42 | 9,17 | 11,27 | 13,97 | 16,77 | 18,87 | 22,23 | 25,73
r |  | min. | 0,6 | 0,6 | 0,8 | 1 | 1 | 1 | 1,2 | 1,6 | 2
s |  | nominal=max. | 21,00 | 27,00 | 34 | 41 | 50 | 60,0 | 70,0 | 80,0 | 90,0
|  | min. | 20,16 | 26,16 | 33 | 40 | 49 | 58,8 | 68,1 | 78,1 | 87,8
Thread |  |  | M14 |  | M18 |  | M22 |  | M27 |  | M33 |  | M39 |  | M45 |  | M52 |  | M60
d (non-preferred dimensions)
l |  |  | ls | lg | ls | lg | ls | lg | ls | lg | ls | lg | ls | lg | ls | lg | ls | lg | ls | lg
nominal | min. | max. | min. | max. | min. | max. | min. | max. | min. | max. | min. | max. | min. | max. | min. | max. | min. | max. | min. | max.
60 | 58,5 | 61,5 | 16 | 26
65 | 63,5 | 66,5 | 21 | 31
70 | 68,5 | 71,5 | 26 | 36
80 | 78,5 | 81,5 | 36 | 46 | 25,5 | 38
90 | 88,25 | 91,75 | 46 | 56 | 35,5 | 48 | 27,5 | 40
100 | 98,25 | 101,75 | 56 | 66 | 45,5 | 58 | 37,5 | 50
110 | 108,25 | 111,75 | 66 | 76 | 55,5 | 68 | 47,5 | 60 | 35 | 50
120 | 118,25 | 121,75 | 76 | 86 | 65,5 | 78 | 57,5 | 70 | 45 | 60
130 | 128 | 132 | 80 | 90 | 69,5 | 82 | 61,5 | 74 | 49 | 64 | 34,5 | 52
140 | 138 | 142 | 90 | 100 | 79,5 | 92 | 71,5 | 84 | 59 | 74 | 44,5 | 62
150 | 148 | 152 |  |  | 89,5 | 102 | 81,5 | 94 | 69 | 84 | 54,5 | 72 | 40 | 60
160 | 156 | 164 |  |  | 99,5 | 112 | 91,5 | 104 | 79 | 94 | 64,5 | 82 | 50 | 70
180 | 176 | 184 |  |  | 119,5 | 132 | 111,5 | 124 | 99 | 114 | 84,5 | 102 | 70 | 90 | 55,5 | 78
200 | 195,4 | 204,6 |  |  |  |  | 131,5 | 144 | 119 | 134 | 104,5 | 122 | 90 | 110 | 75,5 | 98 | 59 | 84
220 | 215,4 | 224,6 |  |  |  |  | 138,5 | 151 | 126 | 141 | 111,5 | 129 | 97 | 117 | 82,5 | 105 | 66 | 91
240 | 235,4 | 244,6 | [6 empty] | 146 | 161 | 131,5 | 149 | 117 | 137 | 102,5 | 125 | 86 | 111 | 67,5 | 95
260 | 254,8 | 265,2 | [6 empty] | 166 | 181 | 151,5 | 167 | 137 | 157 | 122,5 | 145 | 106 | 131 | 87,5 | 115
280 | 274,8 | 285,2 | [8 empty] | 171,5 | 189 | 157 | 177 | 142,5 | 165 | 126 | 151 | 107,5 | 135
300 | 294,8 | 305,2 | [8 empty] | 191,5 | 209 | 177 | 197 | 162,5 | 185 | 146 | 171 | 127,5 | 155
320 | 314,3 | 325,7 | [8 empty] | 211,5 | 229 | 197 | 217 | 182,5 | 205 | 166 | 191 | 147,5 | 175
340 | 334,3 | 345,7 | [10 empty] | 217 | 237 | 202,5 | 225 | 186 | 211 | 167,5 | 195
360 | 354,3 | 365,7 | [10 empty] | 237 | 257 | 222,5 | 245 | 206 | 231 | 187,5 | 215
380 | 374,3 | 385,7 | [10 empty] | 257 | 277 | 242,5 | 265 | 226 | 251 | 207,5 | 235
400 | 394,3 | 405,7 | [10 empty] | 277 | 297 | 262,5 | 285 | 246 | 271 | 227,5 | 255
420 | 413,7 | 426,3 | [12 empty] | 282,5 | 305 | 266 | 291 | 247,5 | 275
440 | 433,7 | 446,3 | [12 empty] | 302,5 | 325 | 286 | 311 | 267,5 | 295
460 | 453,7 | 466,3 | [14 empty] | 306 | 331 | 287,5 | 315
480 | 473,7 | 486,3 | [14 empty] | 326 | 351 | 307,5 | 335
500 | 493,7 | 506,3 | [14 empty] | 346 | 371 | 327,5 | 355

## DIN 604
Table according to DIN 604: | [10 empty] | dimensions in mm
Thread d |  |  | M 6 |  | M 8 |  | M 10 |  | M 12 |  | M 16 |  | M 20 |  | M 24 |  | DIN 604 - Flat countersunk nib bolts with hexagon nut
P |  |  | 1 |  | 1,25 |  | 1,5 |  | 1,75 |  | 2 |  | 2,5 |  | 3 |  | Current norm: DIN 604
b |  | l?125mm | 18 |  | 22 |  | 26 |  | 30 |  | 38 |  | 46 |  | 54 |  | Equivalent norms: CSN 021324; PN 82408; UNI 6105;
|  | 125<l?200mm | 24 |  | 28 |  | 32 |  | 36 |  | 44 |  | 52 |  | 60
|  | l>200mm |  |  | 41 |  | 45 |  | 49 |  | 57 |  | 65 |  | 73
dk |  | max. | 12,55 |  | 16,55 |  | 19,65 |  | 24,65 |  | 32,8 |  | 32,8 |  | 38,8 |  | b - length of the thread (at least)
|  | min. | 11,45 |  | 15,45 |  | 18,35 |  | 23,35 |  | 31,2 |  | 31,2 |  | 37,2 |  | l - length of bolt
ds |  | max. | 6 |  | 8 |  | 10 |  | 12 |  | 16 |  | 20 |  | 24 |  | d - the nominal diameter of the thread
|  | min. | 5,52 |  | 7,42 |  | 9,42 |  | 11,3 |  | 15,3 |  | 19,16 |  | 23,16 |  | k - head height
g |  | max. | 2,5 |  | 3 |  | 3,2 |  | 3,6 |  | 4.2 |  | 5,4 |  | 6,6 |  | ds - diameter of the screw shank
|  | min. | 2,1 |  | 2,6 |  | 2,72 |  | 3,12 |  | 3,72 |  | 4.92 |  | 6,02 |  | g - width of the nib
i |  | min. | 2,8 |  | 3,5 |  | 4,2 |  | 5,7 |  | 7,5 |  | 5,7 |  | 6,7 |  | dk - head diameter
k |  |  | 4 |  | 5 |  | 5.5 |  | 7 |  | 9 |  | 11,5 |  | 13 |  | i - height of the nose
? |  | min. | 90° | [9 empty] | 60° |  |  |  | lg - length of the thread
|  | max. | 95° | [9 empty] | 65° |  |  |  | ls - length of the shank to the start of the thread
l |  |  | ls | lg | ls | lg | ls | lg | ls | lg | ls | lg | ls | lg | ls | lg | α - angle head
nominal | min. | max. | min. | max. | min. | max. | min. | max. | min. | max. | min. | max. | min. | max. | min. | max.
20 | 18,95 | 21,05 | - | 9 | - | 11,5 | - | 13 | -
25 | 23,95 | 26,05 | - | 9 | - | 11,5 | - | 13 | - | 16
30 | 28,95 | 31,05 | - | 9 | - | 11,5 | - | 13 | — | 16 | - | 19
35 | 33,75 | 36,25 | 12 | 17 | - | 11,5 | - | 13 | - | 16 | — | 19
40 | 38,75 | 41,25 | 17 | 22 | 11,75 | 18 | - | 13 | - | 16 | - | 19
45 | 43,75 | 46,25 | 22 | 27 | 16,75 | 23 | 11,5 | 19 | - | 16 | - | 19
50 | 48,75 | 51,25 | 27 | 32 | 21,75 | 28 | 16,5 | 24 | 11,25 | 20 | - | 19 | - | 24
55 | 53,5 | 56,5 | 32 | 37 | 26,75 | 33 | 21,5 | 29 | 16,25 | 25 | - | 19 | - | 24
60 | 58,5 | 61,5 | 37 | 42 | 31,75 | 38 | 26,5 | 34 | 21,25 | 30 | - | 19 | - | 24 | - | 28
65 | 63,5 | 66,5 | 42 | 47 | 36,75 | 43 | 31,5 | 39 | 26,25 | 35 | 17 | 27 | - | 24 | - | 28
70 | 68,5 | 71,5 | 47 | 52 | 41,75 | 48 | 36,5 | 44 | 31,25 | 40 | 22 | 32 | - | 24 | - | 28
80 | 78,5 | 81,5 | 57 | 62 | 51,75 | 58 | 46,5 | 54 | 41,25 | 50 | 32 | 42 | 21,5 | 34 | - | 28
90 | 88,25 | 91,75 | 67 | 72 | 61,75 | 68 | 56,5 | 64 | 51,25 | 60 | 42 | 52 | 31,5 | 44 | 21 | 36
100 | 98,25 | 101,75 | 77 | 82 | 71,75 | 78 | 66,5 | 74 | 61,25 | 70 | 52 | 62 | 41,5 | 54 | 31 | 46
110 | 108,25 | 111,75 |  |  | 81,75 | 88 | 76,5 | 84 | 71,25 | 80 | 62 | 72 | 51,5 | 64 | 41 | 56
120 | 118,25 | 121,75 |  |  | 91,75 | 98 | 86,5 | 94 | 81,25 | 90 | 72 | 82 | 61,5 | 74 | 51 | 66
130 | 128 | 132 |  |  | 95,75 | 102 | 90,5 | 98 | 85,25 | 94 | 76 | 86 | 65,5 | 78 | 55 | 70
140 | 138 | 142 |  |  | 105,75 | 112 | 100,5 | 108 | 95,25 | 104 | 86 | 96 | 75,5 | 88 | 65 | 80
150 | 148 | 152 |  |  | 115,75 | 122 | 110,5 | 118 | 105,25 | 114 | 96 | 106 | 85,5 | 98 | 75 | 90
160 | 156 | 164 |  |  |  |  | 120,5 | 128 | 115,25 | 124 | 106 | 116 | 95,5 | 108 | 85 | 100
tdread d | M 6 | M 8 | M 10 | M 12 | M 16 | M 20 | M 24
lenght | weight kg/1000pcs
20 | 4,90 | 9,5 | 14,9
25 | 5,90 | 11,1 | 17,4 | 27,7
30 | 7,00 | 12,7 | 19,9 | 31,4 | 61,8
35 | 8,10 | 14,7 | 22,4 | 35,1 | 69,2
40 | 9,20 | 16,7 | 25,5 | 38,8 | 76,2
45 | 10,3 | 18,7 | 28,6 | 43,2 | 83,2
50 | 11,4 | 20,7 | 31,7 | 47,6 | 90,2 | 128
55 | 12,5 | 22,7 | 34,8 | 52,0 | 97,2 | 139
60 | 13,6 | 24,7 | 37,9 | 56,4 | 105 | 150 | 225
65 | 14,7 | 26,7 | 41,0 | 60,8 | 113 | 161 | 241
70 | 15,8 | 28,7 | 44,1 | 65,2 | 121 | 173 | 257
80 | 17,9 | 32,7 | 50,3 | 73,8 | 137 | 197 | 291
90 | 20,1 | 36,7 | 56,5 | 84,1 | 153 | 221 | 327
100 | 22,3 | 40,7 | 62,7 | 93,1 | 169 | 245 | 363
110 |  | 44,7 | 68,9 | 102 | 185 | 269 | 399
120 |  | 48,7 | 75,1 | 111 | 201 | 293 | 435
130 |  | 52,7 | 81,3 | 120 | 217 | 318 | 471
140 |  | 56,7 | 87,5 | 129 | 233 | 340 | 507
150 |  | 60,7 | 94,0 | 138 | 249 | 364 | 543
160 |  |  | 100 | 147 | 265 | 388 | 579

## DIN 605
Table according to DIN 605: |  |  |  |  | dimensions in mm
Thread d |  |  | M6 |  | M8 |  | M10 |  | DIN 605 - Flat countersunk square neck bolts with hexagon nut
P |  |  | 1 |  | 1,25 |  | 1,5 |  | Current norm: DIN 605
b |  | l?125mm | 18 |  | 22 |  | 26 |  | Equivalent norms: CSN 021327; PN 82402; UNI 6104;
|  | 125<l?200mm | 24 |  | 28 |  | 32
|  | l>200mm | - |  | 41 |  | 45
dk |  | max. | 16,55 |  | 20,65 |  | 24,65 |  | b - length of the thread (at least)
|  | min. | 15,45 |  | 19,35 |  | 23,35 |  | l - length of bolt
ds |  | max. | 6 |  | 8 |  | 10 |  | d - the nominal diameter of the thread
|  | min. | 5,52 |  | 7,42 |  | 9,42 |  | r - radius
f |  | max. | 7,45 |  | 9,45 |  | 11,55 |  | ds - diameter of the screw shank
|  | min. | 6,55 |  | 8,55 |  | 9,45 |  | dk - head diameter
r |  | max. | 0,9 |  | 1,2 |  | 1,5 |  | f - height squared
v |  | max. | 6,48 |  | 8,58 |  | 10,58 |  | v - width of the square
|  | min. | 5,52 |  | 7,42 |  | 9,42
l |  |  | ls | lg | ls | lg | ls | lg
nominal | min. | max. | min. | max. | min. | max. | min. | max.
30 | 28,95 | 31,05 | - | 12,5 | - | 16
35 | 33,75 | 36,25 | - | 12,5 | - | 16
40 | 38,75 | 41,25 | 17 | 22 | - | 16 | - | 18
45 | 43,75 | 46,25 | 22 | 27 | 16,75 | 23 | - | 18
50 | 48,75 | 51,25 | 27 | 32 | 21,75 | 28 | 16,5 | 24
55 | 53,5 | 56,5 | 32 | 37 | 26,75 | 33 | 21,5 | 29
60 | 58,5 | 61,5 | 37 | 42 | 31,75 | 38 | 26,5 | 34
65 | 63,5 | 66,5 |  |  | 36,75 | 43 | 31,5 | 39
70 | 68,5 | 71,5 |  |  | 41,75 | 48 | 36,5 | 44
80 | 78,5 | 81,5 |  |  | 51,75 | 58 | 46,5 | 54
90 | 88,75 | 91,75 |  |  |  |  | 56,5 | 64
100 | 98,25 | 101,75 |  |  |  |  | 66,5 | 74
Thread d | M6 | M8 | M10
l | Wight kg/1000pcs
30 | 8,8 | 15,4
35 | 9,8 | 17,4
40 | 10,8 | 19,3 | 30,6
45 | 11,9 | 21,3 | 33,6
50 | 12,9 | 23,2 | 36,5
55 | 13,9 | 25,2 | 39,4
60 | 14,9 | 27,1 | 42,4
65 |  | 29,1 | 45,3
70 |  | 31 | 48,2
80 |  | 34,9 | 54,1
90 |  |  | 59,9
100 |  |  | 65,7

## DIN 607
Table according to DIN 607: |  |  | dimensions in mm
Sizes and features furniture bolts with round head and nib DIN 607 |  |  |  |  | DIN 607 - Half coach bolt
d | M8 | M10 | M12 | M16 | Current norm: DIN 607
p | 1,25 | 1,5 | 1,75 | 2 | Equivalent norms: PN 82410; UNI 5730;
b | 22 - 28 | 26 - 32 | 30 - 36 | 38 - 57
dk | 16,55 | 19,65 | 24,65 | 30,65
ds | 8 | 10 | 12 | 16 | b - length of the thread (at least)
k | 6,38 | 7,45 | 9,65 | 11,75 | l - length of bolt
i | 2,3 | 2,7 | 3,2 | 3,5 | d - the nominal diameter of the thread
g | 3 | 3.2 | 3.6 | 4.2 | k - head height
r1 | 8.9 | 10.5 | 13.3 | 15.8 | ds - diameter of the screw shank
| Weight 1000 pcs. Bolt kg |  |  |  | r1 - radius
l | M8 | M10 | M12 | M16 | g - width of the nib
30 | 15,3 |  |  |  | dk - head diameter
35 | 17,1 | 27,3 |  |  | i - height of the nose
40 | 19 | 30,2 | 49
45 | 20,8 | 33,2 | 53,3 | 98
50 | 22,7 | 36,1 | 57,5 | 105
55 | 24,6 | 38,9 | 61,7 | 113
60 | 26,5 | 41,8 | 65,9 | 122
65 | 28,4 | 44,7 | 70,1 | 129
70 | 30,3 | 47,6 | 74,3 | 136
80 | 34 | 53,4 | 82,7 | 151
90 |  | 59,3 | 91 | 165
100 |  | 65,1 | 99 | 180
110 |  |  | 107 | 195
120 |  |  | 115 | 210
130 |  |  |  | 226
140 |  |  |  | 241
150 |  |  |  | 257
160 |  |  |  | 273

## DIN 608
Table according to DIN 608: |  |  |  |  | dimensions in mm
Thread d |  |  | M10 |  | M12 |  | DIN 608 - Flat countersunk square neck bolts (with short square neck)
P |  |  | 1,5 |  | 1,75 |  | Current norm: DIN 608
b |  |  | 26 |  | 30 |  | Equivalent norms: CSN 021326; PN 82402; UNI 5735;
dk |  | max. | 19,65 |  | 24,65
|  | min. | 18,35 |  | 23,35
ds |  | max. | 10 |  | 12 |  | b - length of the thread (at least)
|  | min. | 9,42 |  | 11,3 |  | l - length of bolt
f |  | max. | 8,45 |  | 11,05 |  | d - the nominal diameter of the thread
|  | min. | 7,55 |  | 9,95 |  | r - radius
r |  | max. | 1,5 |  | 1,8 |  | ds - diameter of the screw shank
v |  | max. | 10,58 |  | 12,7 |  | dk - head diameter
|  | min. | 9,42 |  | 11,3 |  | f - height squared
l |  |  | ls | lg | ls | lg | v - width of the square
nominal | min. | max. | min. | max. | min. | max.
25 | 23,95 | 26,05 | - | 16 | -
30 | 28,95 | 31,05 | - | 16 | - | 20
35 | 33,75 | 36,25 | - | 16 | - | 20
40 | 38,75 | 41,25 | - | 16 | - | 20
45 | 43,75 | 46,25 | 11,5 | 19 | - | 20
50 | 48,75 | 51,25 | 16,5 | 24 | - | 20
Thread d | M10 | M12
l | Weight kg/1000pcs
25 | 18,2
30 | 20,7 | 33
35 | 23,2 | 36,6
40 | 25,7 | 40,2
45 | 28,8 | 43,8
50 | 31,9 | 48,2

## DIN 609
Table according to DIN 609: | [13 empty] | dimensions in mm
d thread |  | M8 | M10 | M12 | (M14) | M16 | (M18) | M20 | (M22) | M24 | (M27) | M30 | (M33) | M36 | (M39) | M42 | (M45) | M48 | (M52) |  | DIN 609 - Hexagon fits bolts with long thread
|  | M8x1 | M10x1,25 | M12x1,25 | (M14x1,5) | M16x1,5 | (M18x1,5) | M20x1,5 | (M22x1,5) | M24x2 | (M27x2) | M30x2 | (M33x2) | M36x3 | (M39x3) | M42x3 | (M45x3 | M48x3 | (M52x3) |  | Current norm: DIN 609
|  | - | M10x1 | M12x1,5 | - | - | (M18x2) | M20x2 | (M22x2) | M24x1,5 | - | - | - | - | - | - | - | - | - |  | Equivalent norms: CSN 021111; PN 82342;
| l <=50mm | 14,5 | 17,5 | 20,5 | 22 | 25 | 27,5 | 28,5 | 32,5 | - | - | - | - | - | - | - | - | - | -
b | [20 empty] | b - length of the thread (at least)
| l <50 <=150mm | 16,5 | 19,5 | 22,5 | 24 | 27 | 29,5 | 30,5 | 34,5 | 36,5 | 39,5 | 43 | 45 | 49 | 51 | 56 | 59 | 63 | 65 |  | l - length of bolt
| l> 150 mm | 21,5 | 24,5 | 27,5 | 29 | 32 | 34,5 | 35,5 | 39,5 | 41,5 | 44,5 | 48 | 50 | 54 | 56 | 61 | 64 | 68 | 70 |  | d - the nominal diameter of the thread
ds | nominal size | 9 | 11 | 13 | 15 | 17 | 19 | 21 | 23 | 25 | 28 | 32 | 34 | 38 | 40 | 44 | 46 | 50 | 55 |  | k - head height
| max. | 9001 | 11001 | 13001 | 15001 | 17001 | 19002 | 21002 | 23002 | 25002 | 28002 | 32002 | 34002 | 38002 | 40002 | 44002 | 46002 | 50002 | 55002 |  | r - radius
| min. | 9,01 | 11012 | 13012 | 15012 | 17012 | 19015 | 21015 | 23015 | 25015 | 28015 | 32018 | 34018 | 38018 | 40018 | 44018 | 46018 | 50018 | 55021 |  | e - the diameter of the circumscribed circle (not less than)
dg | max. | 7,9 | 9,9 | 11,5 | 13,5 | 15,5 | 17,5 | 19,1 | 21,1 | 23,1 | 25,7 | 29,7 | 31,7 | 35,7 | 37,7 | 41,7 | 43,7 | 47,7 | 52,7 |  | s - size hex head turnkey
| min. | 8,2 | 10,2 | 11,8 | 13,8 | 15,8 | 17,8 | 19,4 | 21,4 | 23,4 | 26 | 30 | 32 | 36 | 38 | 42 | 44 | 48 | 53 |  | ds - diameter of the screw shank
e | min. | 14,38 | 17,77 | 19,85 | 22,78 | 26,17 | 29,56 | 32,95 | 37,29 | 39,55 | 45,2 | 50,85 | 55,37 | 60,79 | 66,44 | 71,3 | 76,95 | 82,6 | 88,25 |  | dg - groove diameter
k | nominal size | 5,3 | 6,4 | 7,5 | 8,8 | 10 | 11,5 | 12,5 | 14 | 15 | 17 | 19 | 21 | 22 | 25 | 26 | 28 | 30 | 33 |  | y - shaft length
| max. | 5,15 | 6,22 | 7,21 | 8,51 | 9,71 | 11,15 | 12,15 | 13,65 | 14,65 | 16,65 | 18,58 | 20,58 | 21,58 | 24,58 | 25,58 | 27,58 | 29,58 | 32,5 |  | lk - clamping length
| min. | 5,45 | 6,58 | 7,79 | 9,09 | 10,29 | 11,85 | 12,85 | 14,35 | 15,35 | 17,35 | 19,42 | 21,42 | 22,42 | 25,42 | 26,42 | 28,42 | 30,42 | 33,5
kw | min. | 3,61 | 47,35 | 5,05 | 5,96 | 6,8 | 7,81 | 8,51 | 9,65 | 10,26 | 11,66 | 13,01 | 14,41 | 15,11 | 17,21 | 17,91 | 19,31 | 20,71 | 22,75
r | min. | 0,4 | 0,4 | 0,6 | 0,6 | 0,6 | 0,6 | 0,8 | 0,8 | 0,8 | 1 | 1 | 1 | 1 | 1 | 1 | 1 | 1 | 1
| max. | 0,55 | 0,55 | 0,75 | 0,75 | 0,75 | 0,75 | 0,95 | 0,95 | 0,95 | 1,15 | 1,15 | 1,15 | 1,15 | 1,15 | 1,15 | 1,15 | 1,15 | 1,15
s | nominal size max. | 13 | 16 | 18 | 21 | 24 | 27 | 30 | 34 | 36 | 41 | 46 | 50 | 55 | 60 | 65 | 70 | 75 | 80
| min. | 2,73 | 15,73 | 17,57 | 20,16 | 23,16 | 26,16 | 29,16 | 33 | 35 | 40 | 45 | 49 | 53,8 | 58,8 | 63,1 | 68,1 | 73,1 | 78,1
Tab 2.
Thread d |  |  |  |  | M8 |  | M10 |  | M12 |  | (M14) |  | M16 |  | (M18) |  | M20x2 |  | (M22) |  | M24 |  | (M27) |  | M30 |  | (M33) |  | M36 |  | (M39) |  | M42 |  | (M45) |  | M48 |  | (M52)
l |  |  |  |  | M8x1 |  | M10x1,25 |  | M12,x1,25 |  | (M14x1,5) |  | M16x1,5 |  | (M18x1,5) |  | M20x1,5 |  | (M22x1,5) |  | M24x2 |  | (M27x2) |  | M30x2 |  | (M33x2) |  | M36x3 |  | (M39x3) |  | M42x3 |  | (M45x3) |  | M48x3 |  | (M52x3)
Nominal | Product class |  |  |  | - |  | M10x1 |  | M12x1,5 |  | - |  | - |  | (M18x2) |  | M20x2 |  | (M22x2) |  | M24x1,5 |  | - |  | - |  | - |  | - |  | - |  | - |  | - |  | - |  | -
size | A for d <= 10mm |  | B for d>=10mm |  | y | lg | y | lg | y | lg | y | lg | y | lg | y | lg | y | lg | y | lg | y | lg | y | lg | y | lg | y | lg | y | lg | y | lg | y | lg | y | lg | y | lg | y | lg
[5 empty] | 0 |  | 0 |  | 0 |  | 0 |  | 0 |  | 0 |  | 0 |  | 0 |  | 0 |  | 0 |  | 0 |  | 0 |  | 0 |  | 0 |  | 0 |  | 0 |  | 0 |  | 0
| min. | max. | min. | max. | -1 | max. | -1 | max. | -1 | max. | -1 | max. | -1 | max. | -1 | max. | -1 | max. | -1 | max. | -1 | max. | -1 | max. | -1 | max. | -1 | max. | -1 | max. | -1 | max. | -1 | max. | -1 | max. | -1 | max. | -1 | max.
25 | 24,58 | 25,42 | - | - | 8 | 11,6
28 | 27,58 | 28,42 | - | - | 11 | 14,6
30 | 29,58 | 30,42 | - | - | 13 | 16,6 | 10 | 13,9
32 | 31,5 | 32,5 | 30,75 | 33,25 | 15 | 18,6 | 12 | 15,9 | 8,5 | 12,7
35 | 34,5 | 35,5 | 33,75 | 36,25 | 18 | 21,6 | 15 | 18,9 | 11,5 | 15,7 | 9,5 | 14
38 | 37,5 | 38,5 | 36,75 | 39,25 | 21 | 24,6 | 18 | 21,9 | 14,5 | 18,7 | 12,5 | 17 | 9,5 | 14
40 | 39,5 | 40,5 | 38,75 | 41,25 | 23 | 26,6 | 20 | 23,9 | 16,5 | 20,7 | 14,5 | 19 | 11,5 | 16
42 | 41,5 | 42,5 | 40,75 | 43,25 | 25 | 28,6 | 22 | 25,9 | 18,5 | 22,7 | 16,5 | 21 | 13,5 | 18 | 10,5 | 15,7
45 | 44,5 | 45,5 | 43,75 | 46,25 | 28 | 31,6 | 25 | 28,9 | 21,5 | 25,7 | 19,5 | 24 | 16,5 | 21 | 13,5 | 18,7 | 12,5 | 17,7
48 | 47,5 | 48,5 | 46,75 | 49,25 | 31 | 34,6 | 28 | 31,9 | 24,5 | 28,7 | 22,5 | 27 | 19,5 | 24 | 16,5 | 21,7 | 15,5 | 20,7 | 11,5 | 16,7
50 | 49,5 | 50,5 | 48,75 | 41,25 | 33 | 36,6 | 30 | 33,9 | 26,5 | 30,7 | 24,5 | 29 | 21,5 | 26 | 18,5 | 23,7 | 17,5 | 22,7 | 13,5 | 18,7
55 | 54,4 | 55,6 | 53,5 | 56,5 | 36 | 39,6 | 33 | 36,9 | 29,5 | 33,7 | 27,5 | 32 | 24,5 | 29 | 21,5 | 26,7 | 20,5 | 25,7 | 16,5 | 21,7 | 14 | 19,8
60 | 59,4 | 60,6 | 58,5 | 61,5 | 41 | 44,6 | 38 | 41,9 | 34,5 | 38,7 | 32,5 | 37 | 29,5 | 34 | 26,5 | 31,7 | 25,5 | 30,7 | 21,5 | 26,7 | 19 | 24,8 | 16 | 21,8
65 | 64,4 | 65,6 | 63,5 | 66,5 | 46 | 49,6 | 43 | 46,9 | 39,5 | 43,7 | 37,5 | 42 | 34,5 | 39 | 31,5 | 36,7 | 30,5 | 35,7 | 26,5 | 31,7 | 24 | 29,8 | 21 | 26,8 | 17 | 23,5 | 15 | 21,5
70 | 69,4 | 70,6 | 68,5 | 71,5 | 51 | 54,6 | 48 | 51,9 | 44,5 | 48,7 | 42,5 | 47 | 39,5 | 44 | 36,5 | 41,7 | 35,5 | 40,7 | 31,5 | 36,7 | 29 | 34,8 | 26 | 31,8 | 22 | 28,5 | 20 | 26,5 | 15 | 22
75 | 74,4 | 75,6 | 73,5 | 76,5 | 56 | 59,6 | 53 | 56,9 | 49,5 | 53,7 | 47,5 | 52 | 44,5 | 49 | 41,5 | 46,7 | 40,5 | 45,7 | 36,5 | 41,7 | 34 | 39,8 | 31 | 36,8 | 27 | 33,5 | 25 | 31,5 | 20 | 27 | 18 | 25
80 | 79,4 | 80,6 | 78,5 | 81,5 | 61 | 64,6 | 58 | 64,9 | 54,5 | 58,7 | 52,5 | 57 | 49,5 | 54 | 46,5 | 51,7 | 45,5 | 50,7 | 41,5 | 46,7 | 39 | 44,8 | 36 | 41,8 | 32 | 38,5 | 30 | 36,5 | 25 | 32 | 23 | 30 | 17,5 | 25
85 | 84,3 | 85,7 | 83,25 | 86,75 |  |  | 63 | 66,9 | 59,5 | 63,7 | 57,5 | 62 | 54,5 | 59 | 51,5 | 56,7 | 50,5 | 55,7 | 46,5 | 51,7 | 44 | 49,8 | 41 | 46,8 | 37 | 43,5 | 35 | 41,5 | 30 | 37 | 28 | 35 | 22,5 | 30 | 19,5 | 27
90 | 89,3 | 90,7 | 88,25 | 91,75 |  |  | 68 | 71,9 | 64,5 | 68,7 | 62,5 | 67 | 59,5 | 64 | 56,5 | 61,7 | 55,5 | 60,7 | 51,5 | 56,7 | 49 | 54,8 | 46 | 51,8 | 42 | 48,5 | 40 | 46,5 | 35 | 42 | 33 | 40 | 27,5 | 35 | 24,5 | 32 | 20 | 28,3 | 18 | 26,3
95 | 94,3 | 95,7 | 93,25 | 96,75 |  |  | 73 | 76,9 | 69,5 | 73,7 | 67,5 | 72 | 64,5 | 69 | 61,5 | 66,7 | 60,5 | 65,7 | 56,5 | 61,7 | 54 | 59,8 | 51 | 56,8 | 47 | 53,5 | 45 | 51,5 | 40 | 47 | 38 | 45 | 32,5 | 40 | 29,5 | 37 | 25 | 33,3 | 23 | 31,3
100 | 99,3 | 100,7 | 98,25 | 101,75 |  |  | 78 | 81,9 | 74,5 | 78,7 | 72,5 | 77 | 69,5 | 74 | 66,5 | 71,7 | 65,5 | 70,7 | 61,5 | 66,7 | 59 | 64,8 | 56 | 61,8 | 52 | 58,5 | 50 | 56,5 | 45 | 52 | 43 | 50 | 37,5 | 45 | 34,5 | 42 | 30 | 38,3 | 28 | 36,3
105 | - | - | 103,25 | 106,75 |  |  |  |  | 79,5 | 83,7 | 77,5 | 82 | 74,5 | 79 | 71,5 | 76,7 | 70,5 | 75,7 | 66,5 | 71,7 | 64 | 69,8 | 61 | 66,8 | 57 | 63,5 | 55 | 61,5 | 50 | 57 | 48 | 55 | 42,5 | 50 | 39,5 | 47 | 35 | 43,3 | 33 | 41,3
110 | - | - | 108,25 | 111,75 |  |  |  |  | 84,5 | 88,7 | 82,5 | 87 | 79,5 | 84 | 76,5 | 1,7 | 75,5 | 80,7 | 71,5 | 76,7 | 69 | 74,8 | 66 | 71,8 | 62 | 68,5 | 60 | 66,5 | 55 | 62 | 53 | 60 | 47,5 | 55 | 44,5 | 52 | 40 | 48,3 | 38 | 46,3
115 | - | - | 113,25 | 116,75 |  |  |  |  | 89,5 | 93,7 | 87,5 | 92 | 84,5 | 89 | 81,5 | 86,7 | 80,5 | 85,7 | 76,5 | 81,7 | 74 | 79,8 | 71 | 76,8 | 67 | 73,5 | 65 | 71,5 | 60 | 67 | 58 | 65 | 52,5 | 60 | 49,5 | 57 | 45 | 53,3 | 43 | 51,3
120 | - | - | 118,25 | 121,75 |  |  |  |  | 94,5 | 98,7 | 92,5 | 97 | 89,5 | 94 | 86,5 | 91,7 | 85,5 | 90,7 | 81,5 | 86,7 | 79 | 84,8 | 76 | 81,8 | 72 | 78,5 | 70 | 76,5 | 65 | 72 | 63 | 70 | 57,5 | 65 | 54,5 | 62 | 50 | 58,3 | 48 | 56,3
125 | - | - | 123 | 127 | [8 empty] | 94,5 | 99 | 91,5 | 96,7 | 90,5 | 95,7 | 86,5 | 91,7 | 84 | 89,8 | 81 | 86,8 | 77 | 83,5 | 75 | 81,5 | 70 | 77 | 68 | 75 | 62,5 | 70 | 59,5 | 67 | 55 | 63,3 | 53 | 61,3
130 | - | - | 128 | 132 | [8 empty] | 99,5 | 104 | 96,5 | 101,7 | 95,5 | 100,7 | 91,5 | 96,7 | 89 | 94,8 | 86 | 91,8 | 82 | 88,5 | 80 | 86,5 | 75 | 82 | 73 | 80 | 67,5 | 75 | 64,5 | 72 | 60 | 68,3 | 58 | 66,3
135 | - | - | 133 | 137 | [8 empty] | 104,5 | 109 | 101,5 | 106,7 | 100,5 | 105,7 | 96,5 | 101,7 | 94 | 99,8 | 91 | 96,8 | 87 | 93,5 | 85 | 91,5 | 80 | 87 | 78 | 85 | 72,5 | 80 | 69,5 | 77 | 65 | 73,3 | 63 | 71,3
140 | - | - | 138 | 142 | [8 empty] | 109,5 | 114 | 106,5 | 11,7 | 105,5 | 110,7 | 101,5 | 106,7 | 99 | 104,8 | 96 | 101,8 | 92 | 98,5 | 90 | 96,5 | 85 | 92 | 83 | 90 | 77,5 | 85 | 74,5 | 82 | 70 | 78,3 | 68 | 76,3
145 | - | - | 143 | 147 | [8 empty] | 11,5 | 119 | 111,5 | 116,7 | 110,5 | 115,7 | 106,5 | 111,7 | 104 | 109,8 | 101 | 106,8 | 97 | 103,5 | 95 | 101,5 | 90 | 97 | 88 | 95 | 82,5 | 90 | 79,5 | 87 | 75 | 83,3 | 73 | 81,3
150 | - | - | 148 | 152 | [8 empty] | 119,5 | 124 | 116,5 | 121,7 | 115,5 | 120,7 | 111,5 | 116,7 | 109 | 114,8 | 106 | 111,8 | 102 | 108,5 | 100 | 106,5 | 95 | 102 | 93 | 100 | 87,5 | 95 | 84,5 | 92 | 80 | 88,3 | 78 | 86,3
160 | - | - | 158 | 162 | [18 empty] | 111 | 116,8 | 107 | 113,5 | 105 | 111,5 | 100 | 107 | 98 | 105 | 92,5 | 100 | 89,5 | 97 | 85 | 93,3 | 83 | 91,3
170 | - | - | 168 | 172 | [18 empty] | 121 | 126,8 | 117 | 123,5 | 115 | 121,5 | 117 | 117 | 108 | 115 | 102,5 | 110 | 99,5 | 107 | 95 | 103,3 | 93 | 101,3
180 | - | - | 178 | 182 | [18 empty] | 131 | 136,8 | 127 | 133,5 | 125 | 131,5 | 127 | 127 | 118 | 125 | 112,5 | 120 | 109,5 | 117 | 105 | 113,3 | 103 | 111,3
190 | - | - | 187,7 | 192,3 | [18 empty] | 141 | 146,8 | 137 | 143,5 | 135 | 141,5 | 137 | 137 | 128 | 135 | 122,5 | 130 | 119,5 | 127 | 115 | 123,3 | 113 | 121,3
200 | - | - | 197,7 | 202,3 | [18 empty] | 151 | 156,8 | 147 | 153,5 | 145 | 151,5 | 147 | 147 | 138 | 145 | 132,5 | 140 | 129,5 | 137 | 125 | 133,3 | 123 | 131,3
Tab 3.
Thread d | M8 | M10 | M12 | M14 | M16 | M18 | M20 | M22 | M24 | M27 | M30 | M33 | M36 | M39 | M42 | M45 | M48
lenght l | Weight kg/1000pcs
25 | 17
28 | 18,5
30 | 19,5 | 31,8
32 | 20,5 | 33,3 | 46,5
35 | 22 | 35,5 | 48,6 | 68,3
38 | 23,5 | 37,7 | 51,7 | 72,5 | 101
40 | 24,5 | 39,2 | 53,8 | 75,3 | 104
42 | 25,5 | 40,7 | 55,8 | 78 | 107 | 141
45 | 27 | 42,9 | 59 | 82,2 | 112 | 146 | 195
48 | 28,5 | 45,2 | 62,1 | 86,4 | 118 | 153 | 200 | 250
50 | 29,5 | 46,7 | 64,2 | 89,1 | 121 | 157 | 203 | 254
55 | 32 | 49,9 | 68,7 | 96,5 | 130 | 167 | 215 | 271 | 310
60 | 34,5 | 53,6 | 73,9 | 103 | 139 | 178 | 229 | 288 | 339 | 478
65 | 37 | 57,4 | 79,2 | 110 | 148 | 189 | 242 | 304 | 358 | 502 | 630 | 782
70 | 39,5 | 61,1 | 84,4 | 117 | 157 | 201 | 256 | 320 | 378 | 526 | 661 | 818 | 1020
75 | 42 | 64,8 | 89,6 | 124 | 166 | 212 | 269 | 336 | 397 | 550 | 693 | 854 | 1070 | 1290
80 | 44,5 | 68,6 | 94,8 | 131 | 175 | 223 | 283 | 353 | 416 | 574 | 724 | 890 | 1110 | 1340 | 1600
85 |  | 72,3 | 100 | 138 | 184 | 234 | 297 | 369 | 435 | 599 | 756 | 926 | 1160 | 1390 | 1660 | 1960 | 2340
90 |  | 76 | 105 | 145 | 193 | 245 | 310 | 385 | 455 | 623 | 787 | 961 | 1200 | 1440 | 1720 | 2030 | 2410 | 2890
95 |  | 79,7 | 110 | 152 | 202 | 256 | 324 | 402 | 474 | 647 | 819 | 997 | 1250 | 1490 | 1780 | 2100 | 2490 | 2980
100 |  | 83,5 | 115 | 158 | 211 | 267 | 338 | 418 | 493 | 671 | 850 | 1040 | 1290 | 1540 | 1840 | 2170 | 2570 | 3080
105 |  |  | 121 | 165 | 219 | 278 | 351 | 434 | 512 | 695 | 882 | 1070 | 1330 | 1590 | 1900 | 2240 | 2640 | 3170
110 |  |  | 126 | 172 | 228 | 290 | 365 | 451 | 532 | 719 | 914 | 1110 | 1380 | 1640 | 1960 | 2300 | 2720 | 3270
115 |  |  | 131 | 179 | 237 | 301 | 378 | 467 | 551 | 744 | 945 | 1140 | 1420 | 1690 | 2020 | 2370 | 2790 | 3360
120 |  |  | 136 | 186 | 246 | 312 | 392 | 483 | 570 | 768 | 977 | 1180 | 1470 | 1740 | 2080 | 2430 | 2870 | 3460
125 |  |  |  |  | 255 | 323 | 406 | 500 | 590 | 792 | 1010 | 1220 | 1510 | 1790 | 2140 | 2500 | 2950 | 3550
130 |  |  |  |  | 264 | 333 | 419 | 516 | 609 | 816 | 1050 | 1250 | 1560 | 1840 | 2200 | 2560 | 3020 | 3640
135 |  |  |  |  | 273 | 345 | 433 | 532 | 628 | 840 | 1080 | 1290 | 1600 | 1890 | 2260 | 2630 | 3100 | 3740
140 |  |  |  |  | 282 | 356 | 446 | 548 | 647 | 864 | 1110 | 1320 | 1650 | 1940 | 2320 | 2690 | 3180 | 3830
145 |  |  |  |  | 291 | 367 | 460 | 565 | 667 | 889 | 1140 | 1360 | 1690 | 1990 | 2380 | 2760 | 3260 | 3920
150 |  |  |  |  | 300 | 379 | 474 | 581 | 686 | 913 | 1170 | 1390 | 1740 | 2040 | 2440 | 2820 | 3330 | 4020
160 | [9 empty] | 959 | 1230 | 1460 | 1810 | 2130 | 2540 | 2940 | 3470 | 4180
170 | [9 empty] | 1010 | 1290 | 1530 | 1900 | 2220 | 2660 | 3070 | 3630 | 4370
180 | [9 empty] | 1060 | 1350 | 1600 | 1990 | 2320 | 2780 | 3200 | 3780 | 4550
190 | [9 empty] | 1110 | 1420 | 1670 | 2080 | 2420 | 2900 | 3330 | 3940 | 4740
200 | [9 empty] | 1160 | 1480 | 1740 | 2170 | 2520 | 3020 | 3460 | 4090 | 4930

## DIN 610
Table according to DIN 610: | [6 empty] | dimensions in mm
Thread d |  | M8 | M10 |  | M12 |  | (M14) |  | M16 | (M18) | M20 |  | DIN 610 - Hexagon fit bolts with short threaded portion
|  | - | - |  | - |  | - |  | - | (M18x1,5) | M20x1,5 |  | Current norm: DIN 610
|  | - | - |  | - |  | - |  | - | (M18x2) | M20x2 |  | Equivalent norms: CSN 021112; PN 82341;
b | l?50mm | 11,5 | 13,5 |  | 15,5 |  | 17 |  | 19 | 21,5 | 22,5
| 50<l?150mm | 13,5 | 15,5 |  | 17,5 |  | 19 |  | 21 | 23,5 | 24,5
| l>150mm | 18,5 | 20,5 |  | 22,5 |  | 24 |  | 26 | 28,5 | 29,5 |  | P - thread pitch
ds | k6 | 9 | 11 |  | 13 |  | 15 |  | 17 | 19 | 21 |  | b - length of the thread (at least)
dg | min. | 7,9 | 9,9 |  | 11,5 |  | 13,5 |  | 15,5 | 17,5 | 19,1 |  | l - length of bolt
| max. | 8,2 | 10,2 |  | 11,8 |  | 13,8 |  | 15,8 | 17,8 | 19,4 |  | d - the nominal diameter of the thread
e | min. | 14,38 | 17,77 | 18,9 | 19,85 | 20,88 | 22,78 | 23,91 | 26,17 | 29,56 | 32,95 |  | k - head height
k | nominal | 5,3 | 5,4 |  | 7,5 |  | 8,8 |  | 10 | 11,5 | 12,5 |  | e - the diameter of the circumscribed circle (not less than)
| min. | 5,15 | 5,22 |  | 7,21 |  | 8,51 |  | 9,71 | 11,15 | 12,15 |  | s - size hex head turnkey
| max. | 5,45 | 6,58 |  | 7,79 |  | 9,09 |  | 10,29 | 11,85 | 12,85 |  | ds - diameter of the screw shank
k´ | min. | 3,6 | 4,3 |  | 5,1 |  | 8 |  | 6,8 | 7,8 | 8,5
r | min. | 0,4 | 0,4 |  | 0,6 |  | 0,6 |  | 0,6 | 0,8 | 0,9
| max. | 0,55 | 0,55 |  | 0,75 |  | 0,75 |  | 0,75 | 0,75 | 0,95
s | nominal max. | 13 | 16 | 17 | 18 | 19 | 21 | 22 | 24 | 27 | 30
| min. | 12,73 | 15,73 | 16,73 | 17,57 | 18,48 | 20,16 | 21,16 | 23,16 | 26,16 | 29,16
Thread d |  |  |  |  | M8 |  | M10 |  | M12 |  | (M14) |  | M16 |  | (M18) |  | M20
l | Product grade
| A |  | B |  | y | lk | y | lk | y | lk | y | lk | y | lk | y | lk | y | lk
Nominal | min. | max. | min. | max. |  | min. |  | min. |  | min. |  | min. |  | min. |  | min. |  | min.
25 | 24,6 | 25,4 | - | - | 11 | 14,6
28 | 27,6 | 28,4 | - | - | 14 | 17,6 | 11,5 | 15,4
30 | 29,6 | 30,4 | - | - | 16 | 19,6 | 13,5 | 17,4 | 11,5 | 15,7
32 | 31,5 | 32,5 | 30,75 | 33,25 | 18 | 21,6 | 15,5 | 19,4 | 13,5 | 17,7 | 11,5 | 16
35 | 34,5 | 35,5 | 33,75 | 36,25 | 21 | 25,6 | 18,5 | 22,4 | 16,5 | 20,7 | 14,5 | 19 | 12,5 | 17
38 | 37,5 | 38,5 | 36,75 | 39,25 | 24 | 27,6 | 21,5 | 25,4 | 19,5 | 23,7 | 17,5 | 22 | 15,5 | 20 | 12,5 | 17,7
40 | 39,5 | 40,5 | 38,75 | 41,25 | 26 | 29,6 | 23,5 | 27,4 | 21,5 | 25,7 | 19,5 | 24 | 17,5 | 22 | 14,5 | 19,7 | 13,5 | 18,7
42 | 41,5 | 42,5 | 40,75 | 43,25 | 28 | 31,6 | 25,5 | 29,4 | 23,5 | 27,7 | 21,5 | 26 | 19,5 | 24 | 16,5 | 21,7 | 15,5 | 20,7
45 | 44,5 | 45,5 | 43,75 | 46,25 | 31 | 34,6 | 28,5 | 32,4 | 26,5 | 30,7 | 24,5 | 29 | 22,5 | 27 | 19,5 | 24,7 | 18,5 | 23,7
48 | 47,5 | 48,5 | 46,75 | 49,25 | 34 | 37,6 | 31,5 | 35,4 | 29,5 | 33,7 | 27,5 | 32 | 25,5 | 30 | 22,5 | 27,7 | 21,5 | 26,7
50 | 49,5 | 50,5 | 48,75 | 51,25 | 36 | 39,6 | 33,5 | 37,4 | 31,5 | 35,7 | 29,5 | 34 | 27,5 | 32 | 24,5 | 29,7 | 23,5 | 28,7
55 | 54,4 | 55,6 | 53,5 | 56,5 | 39 | 42,6 | 36,5 | 40,4 | 34,5 | 38,7 | 32,5 | 37 | 30,5 | 35 | 27,5 | 32,7 | 26,5 | 31,7
60 | 59,4 | 60,6 | 58,5 | 61,5 | 44 | 47,6 | 41,5 | 45,4 | 39,5 | 43,7 | 37,5 | 42 | 35,5 | 40 | 32,5 | 37,7 | 31,5 | 36,7
65 | 64,4 | 65,6 | 63,5 | 66,5 | 49 | 52,6 | 46,5 | 50,4 | 44,5 | 48,7 | 42,5 | 47 | 40,5 | 45 | 37,5 | 42,7 | 36,5 | 41,7
70 | 69,4 | 70,6 | 68,5 | 71,5 | 54 | 57,6 | 51,5 | 55,4 | 49,5 | 53,7 | 47,5 | 52 | 45,5 | 50 | 42,5 | 47,7 | 41,5 | 46,7
75 | 74,4 | 75,6 | 73,5 | 76,5 | 59 | 62,6 | 56,5 | 60,4 | 54,5 | 58,7 | 52,5 | 57 | 50,5 | 55 | 47,5 | 52,7 | 46,5 | 51,7
80 | 79,4 | 80,6 | 78,5 | 81,5 | 64 | 67,6 | 61,5 | 65,4 | 59,5 | 63,7 | 57,5 | 62 | 55,5 | 60 | 52,5 | 57,7 | 51,5 | 56,7
85 | 84,3 | 85,7 | 83,25 | 86,75 |  |  | 66,5 | 70,4 | 64,5 | 68,7 | 62,5 | 67 | 60,5 | 65 | 57,5 | 62,7 | 56,5 | 61,7
90 | 89,3 | 90,7 | 88,25 | 91,75 |  |  | 71,5 | 75,4 | 69,5 | 73,7 | 67,5 | 72 | 65,5 | 70 | 62,5 | 67,7 | 61,5 | 66,7
95 | 94,3 | 95,7 | 93,25 | 96,75 |  |  | 76,5 | 80,4 | 74,5 | 78,7 | 72,5 | 77 | 70,5 | 75 | 67,5 | 72,7 | 66,5 | 71,7
100 | 99,3 | 100,7 | 98,25 | 101,75 |  |  | 81,5 | 85,4 | 79,5 | 83,7 | 77,5 | 82 | 75,5 | 80 | 72,5 | 77,7 | 71,5 | 76,7
105 | - | - | 103,25 | 106,75 |  |  |  |  | 84,5 | 88,7 | 82,5 | 77 | 80,5 | 85 | 77,5 | 82,7 | 76,5 | 81,7
110 | - | - | 108,25 | 111,75 |  |  |  |  | 89,5 | 93,7 | 87,5 | 92 | 85,5 | 90 | 82,5 | 87,7 | 81,5 | 86,7
115 | - | - | 113,25 | 116,75 |  |  |  |  | 94,5 | 98,7 | 92,5 | 97 | 90,5 | 95 | 87,5 | 92,7 | 86,5 | 91,7
120 | - | - | 118,25 | 121,75 |  |  |  |  | 99,5 | 103,7 | 97,5 | 102 | 95,5 | 100 | 92,5 | 97,7 | 91,5 | 96,7
125 | - | - | 123 | 127 | [8 empty] | 100,5 | 105 | 97,5 | 102,7 | 96,5 | 101,7
130 | - | - | 128 | 132 | [8 empty] | 105,5 | 110 | 102,5 | 107,7 | 101,5 | 106,7
135 | - | - | 133 | 137 | [8 empty] | 110,5 | 115 | 107,5 | 112,7 | 106,5 | 111,7
140 | - | - | 138 | 142 | [8 empty] | 115,5 | 120 | 112,5 | 117,7 | 111,5 | 116,7
145 | - | - | 143 | 147 | [8 empty] | 120,5 | 125 | 117,5 | 122,7 | 116,5 | 121,7
150 | - | - | 148 | 152 | [8 empty] | 125,5 | 130 | 122,5 | 127,7 | 121,5 | 126,7
Thread d |  | (M22) |  | M24 | (M27) | M30 | (M33) | M36 | (M39)
|  | (M22x1,5) |  | M24x2 | (M27x2) | M30x2 | (M33x2) | M36x3 | (M39x3)
|  | (M22x2) |  | M24x1,5 | - | - | - | - | -
b | l?50mm | 24,5 |  | 26,5 | - | - | - | - | -
| 50<l?150mm | 26,5 |  | 28,5 | 31,5 | 34 | 36 | 40 | 42
| l>150mm | 31,5 |  | 33,5 | 36,5 | 39 | 41 | 45 | 47
ds | k6 | 23 |  | 25 | 28 | 32 | 34 | 38 | 40
dg | min. | 21,1 |  | 23,1 | 25,7 | 29,7 | 31,7 | 35,7 | 37,7
| max. | 21,4 |  | 23,4 | 25 | 30 | 32 | 36 | 38
e | min. | 35,03 | 37,29 | 39,55 | 45,2 | 50,85 | 55,37 | 60,79 | 66,44
k | nominal | 14 |  | 15 | 17 | 19 | 21 | 22 | 25
| min. | 13,65 |  | 14,65 | 16,65 | 18,58 | 20,58 | 21,58 | 24,58
| max. | 14,35 |  | 15,35 | 17,35 | 19,42 | 21,42 | 22,42 | 25,42
k´ | min. | 9,6 |  | 10,5 | 11,7 | 13 | 14,4 | 15,1 | 17,2
r | min. | 0,8 |  | 0,8 | 1 | 1 | 1 | 1 | 1
| max. | 0,95 |  | 0,95 | 1,15 | 1,15 | 1,15 | 1,15 | 1,15
s | nominal max. | 32 | 34 | 36 | 41 | 46 | 50 | 55 | 60
| min. | 31 | 33 | 35 | 40 | 45 | 49 | 53,8 | 58,8
Thread d |  |  | (M22) | 152 (M27): M24; 152 (M33): (M27); 152 (M39): M30 |  | (M33) |  | M36 |  | (M39)
l |  |  | y | [6 empty] | lk | y | lk | y | lk | y | lk | bar: 152 M24 to 152 (M39)
Nominal | min. | max. |  | 152 M24: min.; 152 M30: min.; 152 M36: min. | min. |  | min. |  | min. |  | min.
42 | 40,75 | 43,25 | 13,5 | 152 M24: 18,7
45 | 43,75 | 46,25 | 16,5 | 152 M24: 21,7; 152 (M27): 14; 152 M30: 19,8
48 | 46,75 | 49,25 | 19,5 | 152 M24: 24,7; 152 (M27): 17; 152 M30: 22,8
50 | 48,75 | 51,25 | 21,5 | 152 M24: 26,7; 152 (M27): 19; 152 M30: 24,8
55 | 53,5 | 56,5 | 24,5 | 29,7 | 22 | 27,8 | 19 | 24,8 | 16 | 22,5
60 | 58,5 | 61,5 | 29,5 | 34,7 | 27 | 32,8 | 24 | 29,8 | 21 | 27,5 | 19 | 25,5
65 | 63,5 | 66,5 | 34,5 | 39,7 | 32 | 37,8 | 29 | 34,8 | 26 | 32,5 | 24 | 30,5 | 19 | 26 | 17 | 24
70 | 68,5 | 71,5 | 39,5 | 44,7 | 37 | 42,8 | 34 | 39,8 | 31 | 37,5 | 29 | 35,5 | 24 | 31 | 22 | 29
75 | 73,5 | 76,5 | 44,5 | 49,7 | 42 | 47,8 | 39 | 44,8 | 36 | 42,5 | 34 | 40,5 | 29 | 36 | 27 | 34
80 | 78,5 | 81,5 | 49,5 | 54,7 | 47 | 52,8 | 44 | 49,8 | 41 | 47,5 | 39 | 45,5 | 34 | 41 | 32 | 39
85 | 83,25 | 86,75 | 54,5 | 59,7 | 52 | 57,8 | 49 | 54,8 | 46 | 52,5 | 44 | 50,5 | 39 | 46 | 37 | 44
90 | 88,25 | 91,75 | 59,5 | 64,7 | 57 | 62,8 | 54 | 59,8 | 51 | 57,5 | 49 | 55,5 | 44 | 51 | 42 | 49
95 | 93,25 | 96,75 | 64,5 | 69,7 | 62 | 67,8 | 59 | 64,8 | 56 | 62,5 | 54 | 60,5 | 49 | 56 | 47 | 54
100 | 98,25 | 101,75 | 69,5 | 74,7 | 67 | 72,8 | 64 | 69,8 | 61 | 67,5 | 59 | 65,5 | 54 | 61 | 52 | 59
105 | 103,25 | 106,75 | 74,5 | 79,7 | 72 | 77,8 | 69 | 74,8 | 66 | 72,5 | 64 | 70,5 | 59 | 66 | 57 | 64
110 | 108,25 | 111,75 | 79,5 | 84,7 | 77 | 82,8 | 74 | 79,8 | 71 | 77,5 | 69 | 75,5 | 64 | 71 | 62 | 69
115 | 113,25 | 116,75 | 84,5 | 89,7 | 82 | 87,8 | 79 | 84,8 | 76 | 82,5 | 74 | 80,5 | 69 | 76 | 67 | 74
120 | 118,25 | 121,75 | 89,5 | 94,7 | 87 | 92,8 | 84 | 89,8 | 81 | 87,5 | 79 | 85,5 | 74 | 81 | 72 | 79
125 | 123 | 127 | 94,5 | 99,7 | 92 | 97,8 | 89 | 94,8 | 86 | 92,5 | 84 | 90,5 | 79 | 86 | 77 | 84
130 | 128 | 132 | 99,5 | 104,7 | 97 | 102,8 | 94 | 99,8 | 91 | 97,5 | 89 | 95,5 | 84 | 91 | 82 | 89
135 | 133 | 137 | 104,5 | 109,7 | 102 | 107,8 | 99 | 104,8 | 96 | 102,5 | 94 | 100,5 | 89 | 96 | 87 | 94
140 | 138 | 142 | 109,5 | 114,7 | 107 | 112,8 | 104 | 109,8 | 101 | 107,5 | 99 | 105,5 | 94 | 101 | 92 | 99
145 | 143 | 147 | 114,5 | 119,7 | 112 | 117,8 | 109 | 114,8 | 106 | 112,5 | 104 | 110,5 | 99 | 106 | 97 | 104
150 | 148 | 152 | 119,5 | 124,7 | 117 | 122,8 | 114 | 119,8 | 111 | 117,5 | 109 | 115,5 | 104 | 11 | 102 | 109
160 | 158 | 162 |  | 152 (M33): 119; 152 M36: 124,8; 152 (M39): 116 | 122,5 | 114 | 120,5 | 109 | 116 | 107 | 114
170 | 168 | 172 |  | 152 (M33): 129; 152 M36: 134,8; 152 (M39): 126 | 132,5 | 124 | 130,5 | 119 | 126 | 117 | 124
180 | 178 | 182 |  | 152 (M33): 139; 152 M36: 144,8; 152 (M39): 136 | 142,5 | 134 | 140,5 | 129 | 136 | 127 | 134
190 | 187,7 | 192,3 |  | 152 (M33): 149; 152 M36: 154,8; 152 (M39): 146 | 152,5 | 144 | 150,5 | 139 | 146 | 137 | 144
200 | 197,7 | 202,3 |  | 152 (M33): 159; 152 M36: 164,8; 152 (M39): 156 | 162,5 | 154 | 160,5 | 149 | 156 | 147 | 154

## DIN 660
Table according to DIN 660: | [9 empty] | dimensions in mm
d1 | Nominal | 1 | 1,2 | (1,4) | 1,6 | 2 | 2,5 | 3 | (3,5) | 4 | 5 | 6 | -7 | 8 | DIN 660 - Round Head Rivets
| tolerance | ±0,05 |  |  |  | ±0,1 |  |  |  |  | ±0,15 |  |  |  | Current norm: DIN 660
d2 | Nominal | 1,8 | 2,1 | 2,4 | 2,8 | 3,5 | 4,4 | 5,2 | 6,2 | 7 | 8,8 | 10,5 | 12,2 | 14 | Equivalent norms: ISO 1051 B; CSN 022301; PN 82952; UNI 1051;
| tolerance | h14 | [6 empty] | h15
d3 | min. | 0,93 | 1,13 | 1,33 | 1,52 | 1,87 | 2,37 | 2,87 | 3,37 | 3,87 | 4,82 | 5,82 | 6,82 | 7,76
e | max. | 0,5 | 0,6 | 0,7 | 0,8 | 1 | 1,25 | 1,5 | 1,75 | 2 | 2,5 | 3 | 3,5 | 4 | d2 - head diameter
k | js14 | 0,6 | 0,7 | 0,8 | 1 | 1,2 | 1,5 | 1,8 | 2,1 | 2,4 | 3 | 3,6 | 4,2 | 4,8 | k - head height
r | max. | 0,2 | [6 empty] | 0,3 |  | 0,4 |  |  |  | l - rivet length
r1 | approx. | 1 | 1,2 | 1,4 | 1,6 | 1,9 | 2,4 | 2,8 | 3,4 | 3,8 | 4,6 | 5,7 | 6,6 | 7,5 | d1 - the nominal diameter of the rivet
l |  | Weight (7,85kg/dm3) kg/1000pcs | [12 empty] | e - Location nominal diameter from the bottom of the head
nominal | tolerance | [13 empty] | d3 - minimum diameter of the shaft
2 | +0,25 | 0,02 | 0,033 | 0,043 | 0,06 | 0,111
3 | 0 | 0,026 | 0,041 | 0,055 | 0,076 | 0,136 | 0,185 | 0,35
4 | +0,30 | 0,032 | 0,05 | 0,067 | 0,092 | 0,161 | 0,223 | 0,408 | 0,609 | 0,85
5 | 0 | 0,038 | 0,059 | 0,079 | 0,108 | 0,185 | 0,261 | 0,466 | 0,687 | 0,95 | 1,65
6 |  | 0,044 | 0,068 | 0,092 | 0,124 | 0,209 | 0,3 | 0,524 | 0,766 | 1,05 | 1,81 | 2,86
8 | +0,36 |  | 0,086 | 0,116 | 0,156 | 0,26 | 0,379 | 0,64 | 0,923 | 1,25 | 2,13 | 3,31 | 4,82 | 6,69
10 | 0 |  |  | 0,14 | 0,188 | 0,309 | 0,452 | 0,753 | 1,08 | 1,45 | 2,45 | 3,76 | 5,44 | 7,51
12 | +0,43 |  |  |  | 0,22 | 0,358 | 0,528 | 0,866 | 1,23 | 1,66 | 2,77 | 4,21 | 6,08 | 8,32
14 | 0 |  |  |  |  | 0,407 | 0,604 | 0,98 | 1,38 | 1,86 | 3,09 | 4,66 | 6,7 | 9,15
16 | [5 empty] | 0,456 | 0,68 | 1,11 | 1,53 | 2,06 | 3,41 | 5,11 | 7,32 | 10
18 | [5 empty] | 0,505 | 0,756 | 1,22 | 1,68 | 2,26 | 3,73 | 5,56 | 7,94 | 10,8
20 | +0,52 |  |  |  |  | 0,554 | 0,832 | 1,33 | 1,84 | 2,46 | 4,05 | 6,01 | 8,56 | 11,6
22 | 0 | [5 empty] | 0,908 | 1,44 | 2 | 2,67 | 4,36 | 6,46 | 9,18 | 12,4
25 | [6 empty] | 1022 | 1,61 | 2,24 | 2,99 | 4,82 | 7,16 | 10,1 | 13,7
28 | [7 empty] | 1,78 | 2,47 | 3,29 | 5,3 | 7,86 | 11 | 14,9
30 | [7 empty] | 1,9 | 2,63 | 3,49 | 5,62 | 8,31 | 11,6 | 15,7
32 | +0,62 | [7 empty] | 2,79 | 3,69 | 5,93 | 8,77 | 12,3 | 16,5
35 | 0 | [7 empty] | 3,02 | 4 | 6,42 | 9,45 | 13,2 | 17,7
38 | [8 empty] | 3,25 | 4,29 | 6,88 | 10,1 | 14,1 | 19
40 | [8 empty] | 3,41 | 4,5 | 7,2 | 10,6 | 14,8 | 19,8

## DIN 661
Table according to DIN 661: | [9 empty] | dimensions in mm
d1 | Nominal | 1 | 1,2 | (1,4) | 1,6 | 2 | 2,5 | 3 | (3,5) | 4 | 5 | 6 | -7 | 8 | DIN 661 - Countersunk Head Rivets
| tolerance | ±0,05 |  |  |  | ±0,1 |  |  |  |  | ±0,15 |  |  |  | Current norm: DIN 661
d2 | Nominal | 1,8 | 2,1 | 2,4 | 2,8 | 3,5 | 4,4 | 5,2 | 6,3 | 7 | 8,8 | 10,5 | 12,2 | 14 | Equivalent norms: ISO 1051 C; CSN 022311; PN 82954; UNI 1051;
| tolerance | h14 | [6 empty] | h15
d3 | min. | 0,93 | 1,13 | 1,33 | 1,52 | 1,87 | 2,37 | 2,87 | 3,37 | 3,87 | 4,82 | 5,82 | 6,82 | 7,76
e | max. | 0,5 | 0,6 | 0,7 | 0,8 | 1 | 1,25 | 1,5 | 1,75 | 2 | 2,5 | 3 | 3,5 | 4 | d2 - head diameter
k | approx. | 0,5 | 0,6 | 0,7 | 0,8 | 1 | 1,2 | 1,4 | 1,8 | 2 | 2,5 | 3 | 3,5 | 4 | k - head height
l |  | Weight (7,85kg/dm3) kg/1000pcs | [12 empty] | l - rivet length
nominal | tolerance | [13 empty] | d1 - the nominal diameter of the rivet
2 | +0,25 | 0,016 | 0,027 | 0,032 | 0,046 | [9 empty] | e - Location nominal diameter from the bottom of the head
3 | 0 | 0,023 | 0,035 | 0,042 | 0,062 | 0,102 | [8 empty] | d3 - minimum diameter of the shaft
4 | +0,30 | 0,029 | 0,044 | 0,058 | 0,078 | 0,127 | 0,163
5 | 0 | 0,035 | 0,053 | 0,07 | 0,094 | 0,152 | 0,201 | 0,363 | 0,518
6 |  |  | 0,062 | 0,083 | 0,11 | 0,177 | 0,24 | 0,421 | 0,596 | 0,803
8 | +0,36 |  |  | 0,109 | 0,142 | 0,228 | 0,316 | 0,537 | 0,753 | 1,01 | 1,62
10 | 0 |  |  |  |  | 0,277 | 0,392 | 0,65 | 0,906 | 1,21 | 1,94 | 2,9 | 4,17
12 | +0,43 | [5 empty] | 0,468 | 0,763 | 1,06 | 1,41 | 2,25 | 3,32 | 4,79 | 6,3
14 | 0 | [6 empty] | 0,876 | 1,22 | 1,62 | 2,56 | 3,82 | 5,41 | 7,12
16 | [7 empty] | 0,989 | 1,38 | 1,82 | 2,88 | 4,28 | 6,03 | 7,94
18 | [8 empty] | 1,54 | 2,03 | 3,2 | 4,74 | 6,65 | 8,77
20 | +0,52 | [8 empty] | 2,25 | 3,52 | 5,2 | 7,28 | 9,6
22 | 0 | [9 empty] | 3,83 | 5,66 | 7,91 | 10,4
25 | [10 empty] | 4,3 | 6,35 | 8,84 | 11,6
28 | [11 empty] | 7,03 | 9,77 | 12,9
30 | [11 empty] | 7,49 | 10,4 | 13,7
32 | +0,62 | [11 empty] | 11 | 14,4
35 | 0 | [11 empty] | 11,9 | 15,7
38 | [13 empty] | 17
40 | [13 empty] | 17,8

## DIN 662
Table according to DIN 662: |  |  | dimensions in mm
Dimensions Oval head rivets DIN 662 | [5 empty] | DIN 662 - Head rivets (rivets sheet)
d1 | d2 | d3 min. | e | k | w | Current norm: DIN 662
2,5 | 5 | 2,37 | 1,3 | 1,2 | 0,8 | Equivalent norms: PN 82956;
3 | 6 | 2,87 | 1,5 | 1,5 | 1
4 | 8 | 3,87 | 2 | 2,1 | 1,4
5 | 10 | 4,82 | 2,5 | 2,5 | 1,7 | d2 - head diameter
6 | 12 | 5,82 | 3 | 3 | 2 | k - head height
l - rivet length
d1 - the nominal diameter of the rivet
e - Location nominal diameter from the bottom of the head
d3 - minimum diameter of the shaft
w - height of the lens

## DIN 674
Table according to DIN 662: | [5 empty] | dimensions in mm
Size of rivet pan-head DIN 674 | [9 empty] | DIN 674 - Flat round head rivets
d1 | 1,4 | 1,6 | 2 | 2,5 | 3 | (3,5) | 4 | 5 | 6 | Current norm: DIN 674
d2 | 3,2 | 3,6 | 4,5 | 5,6 | 6,8 | 7,8 | 9 | 11,2 | 13,5 | Equivalent norms: ISO 1051 A; PN 82958;
e | 0,7 | 0,8 | 1 | 1,25 | 1,5 | 1,75 | 2 | 2,5 | 3
k | 0,7 | 0,8 | 1 | 1,3 | 1,5 | 1,8 | 2 | 2,5 | 3
d2 - head diameter
k - head height
l - rivet length
d1 - the nominal diameter of the rivet
e - Location nominal diameter from the bottom of the head
d3 - minimum diameter of the shaft

## DIN 741
Table according to DIN 741: |  |  |  |  | dimensions in mm
Rope | A | B | C | D | E | F | G | DIN 741 - Wire rope clips
3 | 21 | 10 | 1 | 4 | 9 | 12 | 16,6
5 | 23 | 10 | 11 | 5 | 11 | 13 | 19,95
6,5 | 26 | 11 | 12 | 5 | 13 | 15 | 23,65 | A - width
8 | 30 | 15 | 14 | 6 | 16 | 19 | 28,85 | D - the nominal diameter of the thread
10 | 34 | 17 | 18 | 8 | 19 | 22 | 35 | E - pitch
12 | 36 | 18 | 19 | 8 | 20 | 22 | 37 | F - length of thread
13 | 40 | 21 | 23 | 10 | 24 | 30 | 46,24 | C - length
15 | 44 | 22 | 23 | 10 | 25 | 30 | 48,24 | B - body Height
16 | 50 | 26 | 26 | 12 | 29 | 33 | 42,5 | G - length of the eye
20 | 54 | 30 | 29 | 12 | 32 | 38 | 64,5
22 | 61 | 34 | 33 | 14 | 37 | 44 | 72,5
25 | 65 | 37 | 35 | 14 | 41 | 45 | 82,5
28 | 74 | 43 | 37 | 16 | 48 | 50 | 95,6
32 | 80 | 50 | 42 | 16 | 52 | 55 | 105,6
40 | 88 | 55 | 45 | 16 | 58 | 60 | 125,6

## DIN 766
Table according to DIN 766: | [6 empty] | dimensions in mm
d |  | Pitch |  |  | Width |  | Gauge of length of 11x t |  |  | mass | DIN 766 - Round steel link chains
|  | t |  |  | inside b1 | outside b2 |  |  |  | kg/m | Current norm: DIN 766
size | Per. Dev. |  | Permissible deviations |  | minimum | maximum |  | Permissible deviations |  | approx.
4 | ±0,2 | 16 | +0,3 | -0,2 | 4,8 | 13,6 | 176 | +0,8 | -0,4 | 0,32
5 | ±0,2 | 18,5 | +0,4 | -0,2 | 6 | 17 | 203,5 | +0,9 | -0,5 | 0,5 | d - diameter chain
6 | ±0,2 | 18,5 | +0,4 | -0,2 | 7,2 | 20,4 | 203,5 | +0,9 | -0,5 | 0,8 | t - internal length
7 | ±0,3 | 22 | +0,4 | -0,2 | 8,4 | 23,8 | 242 | +1,1 | -0,5 | 1,1 | b1 - internal width
8 | ±0,3 | 24 | +0,4 | -0,2 | 9,6 | 27,2 | 264 | +1,2 | -0,6 | 1,4 | b2 - external width
9 | ±0,4 | 27 | +0,5 | -0,3 | 10,8 | 30,6 | 297 | +1,3 | -0,7 | 1,8
10 | ±0,4 | 28 | +0,5 | -0,3 | 12 | 36 | 308 | +1,4 | -0,7 | 2,3
11 | ±0,4 | 31 | +0,5 | -0,3 | 13,2 | 40 | 341 | +1,5 | -0,8 | 2,7
13 | ±0,5 | 36 | +0,6 | -0,3 | 15,6 | 47 | 396 | +1,7 | -0,9 | 3,9
14 | ±0,5 | 41 | +0,7 | -0,4 | 16,8 | 50 | 451 | 2 | -1 | 4,4
16 | ±0,6 | 45 | +0,8 | -0,4 | 19,2 | 58 | 495 | +2,2 | -1,1 | 5,8
18 | ±0,9 | 50 | +0,8 | -0,4 | 21,6 | 65 | 550 | +2,5 | -1,2 | 7,4
20 | ±1 | 56 | 1 | -0,5 | 24 | 72 | 616 | +2,8 | -1,4 | 9
23 | ±1,2 | 64 | +1,1 | -0,5 | 27,6 | 83 | 704 | +3,2 | -1,6 | 12
26 | ±1,3 | 73 | +1,2 | -0,6 | 31,2 | 94 | 803 | +3,6 | -1,8 | 15
28 | ±1,4 | 78 | +1,3 | -0,6 | 33,6 | 101 | 858 | +3,8 | -2 | 18
30 | ±1,5 | 84 | +1,4 | -0,7 | 36 | 108 | 924 | +4,2 | -2,1 | 20
32 | ±1,6 | 90 | +1,5 | -0,7 | 38,4 | 115 | 990 | +4,5 | -2,2 | 23
36 | ±1,8 | 101 | +1,7 | -0,8 | 43,2 | 130 | 1111 | 5 | -2,5 | 29
40 | ±2 | 112 | +1,9 | -0,8 | 48 | 144 | 1232 | +5,6 | -2,8 | 35
42 | ±2,1 | 118 | 2 | -1 | 50 | 151 | 1298 | +5,8 | -3 | 40
Size | Load-bearing capacity | Minimum manufacturing test force | Minimum breaking force | Minimum deflection
d | kg | kN | kN | f
4 | 200 | 5 | 8 | 3
5 | 320 | 8 | 12,5 | 4
6 | 400 | 10 | 16 | 5
7 | 630 | 16 | 25 | 6
8 | 800 | 20 | 32 | 7
9 | 1000 | 25 | 40 | 7
10 | 1250 | 32 | 50 | 8
11 | 1600 | 40 | 63 | 9
13 | 2000 | 50 | 80 | 11
14 | 2500 | 63 | 100 | 12
16 | 3200 | 80 | 125 | 13
18 | 4000 | 100 | 160 | 15
20 | 5000 | 125 | 200 | 16
23 | 6300 | 160 | 250 | 19
26 | 8000 | 200 | 320 | 22
28 | 10000 | 250 | 400 | 23
30 | 11200 | 280 | 450 | 24
32 | 12500 | 320 | 500 | 26
36 | 16000 | 400 | 630 | 29
40 | 20000 | 500 | 800 | 32
42 | 22400 | 560 | 900 | 34
Mean stress at | N/mm2 | 80
working load limit
Stress at manufacturing test force | N/mm2 | 200
Stress at a specified breakign force | N/mm2 | 320
Ration of mean stress at working load |  | 1:2,5:4
limit to stress at manuifacturing test force to stress at a specified
breaking force
Minimum total ultimate elongation | % | 15 min.
Deflection | mm | f approx. 0,8 d

## DIN 906
Table according to DIN 906: |  |  |  |  | dimensions in mm
d1 |  |  | b | e | s | t | t´ | w | Weight (7,85 kg/dm3) kg/1000 pieces | DIN 906 - Locking screws with hexagon socket, taper thread
as in DIN 158 (metric taper thread)(short thread) |  | as in DIN 3858 (pipe thread, tolerance pos. 2) (short thread) | js 16 | min. | D12 | min. | min. | min. |  | Current norm: DIN 906
Equivalent norms: CSN 021913;
M8x1 | - | - | 8 | 4,6 | 4 | 4 | 4,7 | 2 | 2,07
M10x1 | - | R 1/8 | 8 | 5,7 | 5 | 4 | 4,7 | 2 | 3,38
M12x1,5 | - | - | 10 | 6,9 | 6 | 5 | 5,9 | 2 | 6,1 | b - length of the thread (at least)
- | - | R1/4 | 10 | 8 | 7 | 5 | 6 | 2 | 7 | d - the nominal diameter of the thread
M14x1,5 | - | - | 10 | 8 | 7 | 5 | 6 | 2 | 8,1 | t - groove depth
M16x1,5 | - | - | 10 | 9,2 | 8 | 5 | 6,2 | 2 | 11 | s - size of the internal hexagon
- | - | R3/8 | 10 | 9,2 | 8 | 5 | 6,2 | 2 | 12,2
M18x1,5 | - | - | 10 | 9,2 | 8 | 5 | 6,2 | 2 | 14,6
M20x1,5 | - | - | 10 | 11,4 | 10 | 5 | 6,4 | 2 | 17,6
- | - | R1/2 | 10 | 11,4 | 10 | 5 | 6,4 | 2 | 19
M22x1,5 | - | - | 10 | 11,4 | 10 | 5 | 6,4 | 2 | 22
M24x1,5 | - | - | 12 | 13,7 | 12 | 6 | 7,7 | 2 | 30,8
M26x1,5 | - | - | 12 | 13,7 | 12 | 6 | 7,7 | 2 | 38,6
- | M27x2 | R3/4 | 12 | 13,7 | 12 | 6 | 7,7 | 2 | 40,2
M30x1,5 | M30x2 | - | 12 | 19,4 | 17 | 6 | 7,7 | 2 | 44
- | M33x2 | R1 | 12 | 19,4 | 17 | 6 | 7,7 | 2 | 57,5
M36x1,5 | M36x2 | - | 15 | 21,7 | 19 | 7,5 | 9,2 | 3 | 85,2
M38x1,5 | - | - | 15 | 21,7 | 19 | 7,5 | 9,2 | 3 | 97,4
- | M39x2 | - | 15 | 21,7 | 19 | 7,5 | 9,2 | 3 | 103
M42x1,5 | M42x2 | R1 1/4 | 18 | 25,2 | 22 | 11,5 | 13,2 | 3 | 135
M45x1,5 | M45x2 | - | 18 | 25,2 | 22 | 11,5 | 13,2 | 3 | 167
M48x1,5 | M48x2 | R 1 1/2 | 20 | 27,4 | 24 | 11,5 | 13,5 | 4 | 214
M52x 1,5 | M52x2 | - | 20 | 27,4 | 24 | 11,5 | 13,5 | 4 | 253
- | M56x2 | - | 22 | 36,6 | 32 | 13 | 15,6 | 4 | 274
- | M60x2 | - | 22 | 36,6 | 32 | 13 | 15,6 | 4 | 350

## DIN 908
Table according to DIN 908: | [6 empty] | dimensions in mm
d1 |  |  | c | d2 | e | i | l | s | t | w | Weight (7,85 kg/dm3) kg/1000 pieces | DIN 908 - Screw plugs with collar and hexagon socket, cylindrical thread
Metric fine screw thread in accordance with DIN 13 Part 5, Part 6 or Part 7 |  | Pipe thread in accordance with DIN ISO 228, Part 1 | +0,5 | h14 | min. | ą0,2 | approx. | D12 | min. | min. |  | Current norm: DIN 908
Equivalent norms: CSN 021938;
M 10x1 | - | G1/8 A | 3 | 14 | 5,7 | 8 | 11 | 5 | 5 | 3 | 6,34
M12 x 1,5 | - | - | 3 | 17 | 6,9 | 12 | 15 | 6 | 7 | 3 | 11,3
- | - | G1/4 A | 3 | 18 | 6,9 | 12 | 15 | 6 | 7 | 3 | 14,6 | l - length
M14 x 1,5 | - | - | 3 | 19 | 6,9 | 12 | 15 | 6 | 7 | 3 | 16 | d2 - Outer diameter of Collars
M16x1,5 | - | - | 3 | 21 | 9,2 | 12 | 15 | 8 | 7,5 | 3 | 19 | d1 - the nominal diameter of the thread
- | - | G3/8 A | 3 | 22 | 9,2 | 12 | 15 | 8 | 7,5 | 3 | 21,4 | s - size hexagon
M18x1,5 | - | - | 4 | 23 | 9,2 | 12 | 16 | 8 | 7,5 | 3 | 28,3 | t - groove depth
M20x1,5 | - | - | 4 | 25 | 11,4 | 14 | 18 | 10 | 7,5 | 4 | 37,5
- | - | G1/2 A | 4 | 26 | 11,4 | 1 | 18 | 10 | 7,5 | 4 | 40,8
M22x1,5 | - | - | 4 | 27 | 11,4 | 14 | 18 | 10 | 7,5 | 4 | 47,5
M24x1,5 | - | - | 4 | 29 | 13,7 | 14 | 18 | 12 | 7,5 | 4 | 53,5
M26x1,5 | - | - | 4 | 31 | 13,7 | 16 | 20 | 12 | 9 | 4 | 68,7
- | M27x2 | G 3/4 A | 4 | 32 | 13,7 | 16 | 20 | 12 | 9 | 4 | 73,5
M 30x1,5 | M30x2 | - | 4 | 36 | 19,4 | 16 | 20 | 17 | 9 | 4 | 84
- | M33x2 | G 1 A | 5 | 39 | 19,4 | 16 | 21 | 17 | 9 | 4 | 111
M 36x1,5 | M36x2 | - | 5 | 42 | 21,7 | 16 | 21 | 19 | 10,5 | 4 | 134
M38x1,5 | - | G 1 1/8 A | 5 | 44 | 21,7 | 16 | 21 | 19 | 10,5 | 4 | 149
- | M39x2 | - | 5 | 46 | 21,7 | 16 | 21 | 19 | 10,5 | 4 | 163
M42x1,5 | M42x2 | G 1 1/4 A | 5 | 49 | 25,2 | 16 | 21 | 22 | 10,5 | 4 | 187
M45x1,5 | M45x2 | - | 5 | 52 | 25,2 | 16 | 21 | 22 | 10,5 | 4 | 215
M48x2 | M48x2 | G 1 1/2 A | 5 | 55 | 27,4 | 16 | 21 | 24 | 10,5 | 4 | 246
M52x1,5 | M52x2 | - | 5 | 60 | 27,4 | 16 | 21 | 24 | 10,5 | 4 | 302
- | - | G 1 3/4 A | 5 | 62 | 36,6 | 20 | 25 | 32 | 14 | 4 | 320
- | M56x2 | - | 5 | 64 | 36,6 | 20 | 25 | 32 | 14 | 4 | 386
- | M60x2 | G 2 A | 5 | 68 | 36,6 | 20 | 25 | 32 | 14 | 4 | 445
- | M64x2 | - | 5 | 72 | 36,6 | 20 | 25 | 32 | 14 | 4 | 530

## DIN 909
Table according to DIN 909: | [5 empty] | dimensions in mm
d1 |  |  | b | d2 | e | l | s |  | t | weight kg/1000pcs | DIN 909 - Hexagon head pipe plug whit conical pipe thread
Metric tapered male thread according to DIN 158 |  | Whitworth thread according to DIN 3858 | js 16 | 1 | min. | js 16 |  | tolerance | 0 |  | Current norm: DIN 909
|  |  |  | 0 |  |  |  |  | -1
M10x1 | - | R1/8 | 8 | - | 7,66 | 12,5 | 7 | h13 | - | 5,72
M12x1,5 | - | - | 10 | - | 7,66 | 15 | 7 |  | - | 9,1 | s - size hex head turnkey
- | - | R1/4 | 10 | - | 9,76 | 15 | 9 | h14 | - | 12 | l - length
M14x1,5 | - | - | 10 | - | 9,76 | 15 | 9 |  | - | 13,2 | d1 - the nominal diameter of the thread
M16x1,5 | - | - | 10 | - | 10,89 | 16 | 10 |  | - | 17,9 | b - length of thread
- | - | R3/8 | 10 | - | 10,89 | 16 | 10 |  | - | 19,4 | e - the diameter of the circumscribed circle (not less than)
M18x1,5 | - | - | 10 | - | 10,89 | 16 | 10 |  | - | 21,9
M20x1,5 | - | - | 10 | 12 | 14,2 | 17 | 13 |  | 6 | 25
- | - | R1/2 | 10 | 12 | 14,2 | 17 | 13 |  | 6 | 27,2
M22x1,5 | - | - | 10 | 14 | 14,2 | 17 | 13 |  | 6 | 29
M24x1,5 | - | - | 12 | 16 | 18,72 | 20 | 17 |  | 7 | 43,8
(M26x1,5) | - | - | 12 | 16 | 18,72 | 20 | 17 |  | 7 | 50,9
- | M27x2 | R3/4 | 12 | 16 | 18,72 | 20 | 17 |  | 7 | 51,8
M30x1,5 | M30x2 | - | 12 | 20 | 20,88 | 22 | 19 |  | 7 | 69,4
- | M33x2 | R1 | 12 | 23 | 20,88 | 22 | 19 |  | 7 | 76,2
M36x1,5 | M36x2 | - | 15 | 26 | 26,17 | 27 | 24 | h15 | 10 | 118
(M38x1,5) | - | - | 15 | 28 | 26,17 | 27 | 24 |  | 10 | 125
- | M39x2 | - | 15 | 28 | 26,17 | 27 | 24 |  | 10 | 130
M42x1,5 | M42x2 | R1 1/4 | 18 | 32 | 26,17 | 30 | 24 |  | 13 | 151
M45x1,5 | M45x2 | - | 18 | 35 | 26,17 | 30 | 24 |  | 13 | 163
M48x1,5 | M48x2 | R1 1/2 | 20 | 38 | 32,95 | 35 | 30 |  | 15 | 230
M52x1,5 | M52x2 | - | 20 | 42 | 32,95 | 35 | 30 |  | 15 | 249
- | M56x2 | - | 22 | 46 | 32,95 | 37 | 30 |  | 17 | 275
- | M60x2 | - | 22 | 50 | 32,95 | 37 | 30 |  | 17 | 296

## DIN 910
Table according to DIN 910: | [7 empty] | dimensions in mm
d1 |  |  | c | d2 | e | i | l | s | t | w | Weight (7,85 kg/dm3) kg/1000 pieces | DIN 910 - Screw plugs with collar and outer hexagon, cylindrical thread
Metric fine screw thread in accordance with DIN 13 Part 5, Part 6 or Part 7 |  | Pipe thread in accordance with DIN ISO 228, Part 1 | +0,5 | h14 | min. | ą0,2 | approx. | D12 | min. | min. |  | Current norm: DIN 910
Equivalent norms: CSN 021915;
M 10x1 | - | G1/8 A | 3 | 14 | 5,7 | 8 | 11 | 5 | 5 | 3 | 6,34
M12 x 1,5 | - | - | 3 | 17 | 6,9 | 12 | 15 | 6 | 7 | 3 | 11,3
- | - | G1/4 A | 3 | 18 | 6,9 | 12 | 15 | 6 | 7 | 3 | 14,6 | s - size hex head turnkey
M14 x 1,5 | - | - | 3 | 19 | 6,9 | 12 | 15 | 6 | 7 | 3 | 16 | l - length
M16x1,5 | - | - | 3 | 21 | 9,2 | 12 | 15 | 8 | 7,5 | 3 | 19 | d2 - Outer diameter of Collars
- | - | G3/8 A | 3 | 22 | 9,2 | 12 | 15 | 8 | 7,5 | 3 | 21,4 | d1 - the nominal diameter of the thread
M18x1,5 | - | - | 4 | 23 | 9,2 | 12 | 16 | 8 | 7,5 | 3 | 28,3
M20x1,5 | - | - | 4 | 25 | 11,4 | 14 | 18 | 10 | 7,5 | 4 | 37,5
- | - | G1/2 A | 4 | 26 | 11,4 | 1 | 18 | 10 | 7,5 | 4 | 40,8
M22x1,5 | - | - | 4 | 27 | 11,4 | 14 | 18 | 10 | 7,5 | 4 | 47,5
M24x1,5 | - | - | 4 | 29 | 13,7 | 14 | 18 | 12 | 7,5 | 4 | 53,5
M26x1,5 | - | - | 4 | 31 | 13,7 | 16 | 20 | 12 | 9 | 4 | 68,7
- | M27x2 | G 3/4 A | 4 | 32 | 13,7 | 16 | 20 | 12 | 9 | 4 | 73,5
M 30x1,5 | M30x2 | - | 4 | 36 | 19,4 | 16 | 20 | 17 | 9 | 4 | 84
- | M33x2 | G 1 A | 5 | 39 | 19,4 | 16 | 21 | 17 | 9 | 4 | 111
M 36x1,5 | M36x2 | - | 5 | 42 | 21,7 | 16 | 21 | 19 | 10,5 | 4 | 134
M38x1,5 | - | G 1 1/8 A | 5 | 44 | 21,7 | 16 | 21 | 19 | 10,5 | 4 | 149
- | M39x2 | - | 5 | 46 | 21,7 | 16 | 21 | 19 | 10,5 | 4 | 163
M42x1,5 | M42x2 | G 1 1/4 A | 5 | 49 | 25,2 | 16 | 21 | 22 | 10,5 | 4 | 187
M45x1,5 | M45x2 | - | 5 | 52 | 25,2 | 16 | 21 | 22 | 10,5 | 4 | 215
M48x2 | M48x2 | G 1 1/2 A | 5 | 55 | 27,4 | 16 | 21 | 24 | 10,5 | 4 | 246
M52x1,5 | M52x2 | - | 5 | 60 | 27,4 | 16 | 21 | 24 | 10,5 | 4 | 302
- | - | G 1 3/4 A | 5 | 62 | 36,6 | 20 | 25 | 32 | 14 | 4 | 320
- | M56x2 | - | 5 | 64 | 36,6 | 20 | 25 | 32 | 14 | 4 | 386
- | M60x2 | G 2 A | 5 | 68 | 36,6 | 20 | 25 | 32 | 14 | 4 | 445
- | M64x2 | - | 5 | 72 | 36,6 | 20 | 25 | 32 | 14 | 4 | 530

## DIN 913
Table according to DIN 913: | [13 empty] | dimensions in mm
Thread d |  |  | M1,4 | M1,6 | (M1,8) | M2 | M2,5 | M3 | M4 | M5 | M6 | M8 | M10 | M12 | (M14) | M16 | (M18) | M20 | (M22) | M24 | DIN 913 - Hexagon socket set screws with flat point
P |  |  | 0,3 | 0,35 | 0,35 | 0,4 | 0,45 | 0,5 | 0,7 | 0,8 | 1 | 1,25 | 1,5 | 1,75 | 2 | 2 | 2,5 | 2,5 | 2,5 | 3 | Current norm: DIN EN ISO 4026
df |  | approx. | Lower limit of minor thread diameter | [17 empty] | Equivalent norms: ISO 4026; CSN 021187; PN 82314; UNI 5923; EU 24026;
dp |  | max. | 0,7 | 0,8 | 0,9 | 1 | 1,5 | 2 | 2,5 | 3,5 | 4 | 5,5 | 7 | 8,5 | 10 | 12 | 13 | 15 | 17 | 18
|  | min. | 0,45 | 0,55 | 0,65 | 0,75 | 1,25 | 1,75 | 2,25 | 3,2 | 3,7 | 5,2 | 6,64 | 8,14 | 9,64 | 11,57 | 12,57 | 14,57 | 16,57 | 17,57
e |  | min. | 0,803 | 0,803 | 0,803 | 1003 | 1427 | 1,73 | 2,3 | 2,87 | 3,44 | 4,58 | 5,72 | 6,86 | 6,86 | 9,15 | 11,43 | 11,43 | 13,72 | 13,72 | l - length of bolt
s |  | Nominal | 0,7 | 0,7 | 0,7 | 0,9 | 1,3 | 1,5 | 2 | 2,5 | 3 | 4 | 5 | 6 | 6 | 8 | 10 | 10 | 12 | 12 | d - the nominal diameter of the thread
|  | min. | 0,711 | 0,711 | 0,711 | 0,889 | 1,27 | 1,52 | 2,02 | 2,52 | 3,02 | 4,02 | 5,02 | 6,02 | 6,02 | 8025 | 10025 | 10025 | 12032 | 12032 | t - groove depth
|  | max. | 0,724 | 0,724 | 0,724 | 0,902 | 1295 | 1545 | 2045 | 2,56 | 3,08 | 4095 | 5095 | 6095 | 6095 | 8115 | 10115 | 10115 | 12142 | 12142 | dp - diameter of the ejector
t |  | min. | 0,6 | 0,7 | 0,8 | 0,8 | 1,2 | 1,2 | 1,5 | 2 | 2 | 3 | 4 | 4,8 | 5,6 | 6,4 | 7,2 | 8 | 9 | 10
|  | min. | 1,4 | 1,5 | 1,6 | 1,7 | 2 | 2 | 2,5 | 3 | 3,5 | 5 | 6 | 8 | 9 | 10 | 11 | 12 | 13,5 | 15
l |  |  | Weight (7,85kg/dm3) kg/1000pcs
Nominal | min. | max.
2 | 1,8 | 2,2
2,5 | 2,3 | 2,7 | 0,018 | 0,023 | 0,03
3 | 2,8 | 3,2 | 0,022 | 0,029 | 0,036 | 0,044 | 0,075 | 0,1
(3,5) | 3,26 | 3,74
4 | 3,76 | 4,24 | 0,029 | 0,037 | 0,048 | 0,059 | 0,1 | 0,14 | 0,22
5 | 4,76 | 5,24 | 0,036 | 0,046 | 0,06 | 0,074 | 0,125 | 0,18 | 0,3 | 0,44
6 | 5,76 | 6,24 | 0,043 | 0,056 | 0,072 | 0,089 | 0,15 | 0,22 | 0,38 | 0,56 | 0,76
8 | 7,71 | 8,29 |  |  |  | 0,119 | 0,199 | 0,31 | 0,53 | 0,8 | 1,11 | 5: 1,89
10 | 9,71 | 10,29 |  |  |  | 0,148 | 0,249 | 0,4 | 0,68 | 1,04 | 1,46 | 5: 2,52; 6: 3,78
12 | 11,65 | 12,35 | [5 empty] | 0,49 | 0,83 | 1,28 | 1,81 | 5: 3,15; 6: 4,78
-14 | 13,65 | 14,35
16 | 15,65 | 16,35 | [5 empty] | 0,67 | 1,13 | 1,76 | 2,51 | 5: 4,41; 6: 6,78; 8: 9,6
-18 | 17,65 | 18,35
20 | 19,58 | 20,42 | [5 empty] | 0,85 | 1,43 | 2,24 | 3,21 | 5,67 | 8,76 | 12,4 |  | 21,5 |  | 32,3
-22 | 21,58 | 22,42
25 | 24,58 | 25,42 | [7 empty] | 2,84 | 4,09 | 7,26 | 11,2 | 16 |  | 28 |  | 42,6 |  | 57
-28 | 27,58 | 28,42
30 | 29,58 | 30,42 | [8 empty] | 4,97 | 8,85 | 13,7 | 19,6 |  | 34,6 |  | 52,9 |  | 72
35 | 34,5 | 35,5 | [8 empty] | 5,85 | 10,4 | 16,2 | 23,2 |  | 41,1 |  | 63,2 |  | 87
40 | 39,5 | 40,5 | [9 empty] | 12 | 18,7 | 26,8 |  | 47,7 |  | 73,5 |  | 102
45 | 44,5 | 45,5 | [9 empty] | 12: 83,8 |  | 117
50 | 49,5 | 50,5 | [9 empty] | 12: 94,1 |  | 132
55 | 54,4 | 55,6 | [17 empty] | 147
60 | 59,4 | 60,6 | [17 empty] | 162

## DIN 914
Table according to DIN 914: | [13 empty] | dimensions in mm
Thread d |  |  | M1,4 | M1,6 | (M1,8) | M2 | M2,5 | M3 | M4 | M5 | M6 | M8 | M10 | M12 | (M14) | M16 | (M18) | M20 | (M22) | M24 | DIN 914 - Hexagon socket set screws with cone point
P |  |  | 0,3 | 0,35 | 0,35 | 0,4 | 0,45 | 0,5 | 0,7 | 0,8 | 1 | 1,25 | 1,5 | 1,75 | 2 | 2 | 2,5 | 2,5 | 2,5 | 3 | Current norm: DIN EN ISO 4027
df |  | approx. | Lower limit of minor thread diameter | [17 empty] | Equivalent norms: ISO 4027; CSN 021191; PN 82315; UNI 5927; EU 24027;
dt |  | max. | - | - | - | - | - | - | - | - | 1,5 | 2 | 2,5 | 3 | 4 | 4 | 5 | 5 | 6 | 6
|  | min. | - | - | - | - | - | - | - | - | 0,9 | 1,4 | 1,9 | 2,4 | 3,25 | 3,25 | 4,25 | 4,25 | 5,25 | 5,25
e |  | min. | 0,803 | 0,803 | 0,803 | 1003 | 1427 | 1,73 | 2,3 | 2,87 | 3,44 | 4,58 | 5,72 | 6,86 | 6,86 | 9,15 | 11,43 | 11,43 | 13,72 | 13,72 | l - length of bolt
s |  | nominal | 0,7 | 0,7 | 0,7 | 0,9 | 1,3 | 1,5 | 2 | 2,5 | 3 | 4 | 5 | 6 | 6 | 8 | 10 | 10 | 12 | 12 | t - groove depth
|  | min. | 0,711 | 0,711 | 0,711 | 0,889 | 1,27 | 1,52 | 2,02 | 2,52 | 3,02 | 4,02 | 5,02 | 6,02 | 6,02 | 8025 | 10025 | 10025 | 12032 | 12032 | dt - tip diameter
|  | max. | 0,724 | 0,724 | 0,724 | 0,902 | 1295 | 1545 | 2045 | 2,56 | 3,08 | 4095 | 5095 | 6095 | 6095 | 8115 | 10115 | 10115 | 12142 | 12142 | s - groove width
t |  | min. | 0,6 | 0,7 | 0,8 | 0,8 | 1,2 | 1,2 | 1,5 | 2 | 2 | 3 | 4 | 4,5 | 5,6 | 6,4 | 7,2 | 8 | 9 | 10
|  | min. | 1,4 | 1,5 | 1,6 | 1,7 | 2 | 2 | 2,5 | 3 | 3,5 | 5 | 6 | 8 | 9 | 10 | 11 | 12 | 13,5 | 15
l |  |  | Weight (7,85 kg/dm3) kg/1000pcs
Nominal | min. | max.
2 | 1,8 | 2,2
2,5 | 2,3 | 2,7 | 0,018 | 0,023 | 0,03
3 | 2,8 | 3,2 | 0,022 | 0,029 | 0,036 | 0,044
(3,5) | 3,26 | 3,74
4 | 3,76 | 4,24 | 0,029 | 0,037 | 0,048 | 0,059 | 0,1 | 0,13
5 | 4,76 | 5,24 | 0,036 | 0,046 | 0,06 | 0,074 | 0,125 | 0,17 | 0,26
6 | 5,76 | 6,24 | 0,049 | 0,056 | 0,072 | 0,089 | 0,15 | 0,21 | 0,34 | 0,49
8 | 7,71 | 8,29 |  |  |  | 0,119 | 0,199 | 0,3 | 0,49 | 0,73 | 1,04
10 | 9,71 | 10,29 |  |  |  | 0,148 | 0,249 | 0,39 | 0,64 | 0,97 | 1,39 | 5: 2,35
12 | 11,65 | 12,35 | [5 empty] | 0,48 | 0,79 | 1,21 | 1,74 | 5: 2,98; 6: 4,42
-14 | 13,65 | 14,35
16 | 15,65 | 16,35 | [5 empty] | 0,66 | 1,09 | 1,69 | 2,44 | 5: 4,24; 6: 6,42; 8: 8,9
-18 | 17,65 | 18,35
20 | 19,58 | 20,42 | [5 empty] | 0,84 | 1,39 | 2,17 | 3,14 | 5: 5,5; 6: 8,4; 8: 11,7; 10: 20,1
-22 | 21,58 | 22,42
25 | 24,58 | 25,42 | [7 empty] | 2,77 | 4,02 | 7,09 | 10,8 | 15,3 |  | 26,6 |  | 40,7
-28 | 27,58 | 28,42
30 | 29,58 | 30,42 | [8 empty] | 4,9 | 8,68 | 13,3 | 18,9 |  | 33,2 |  | 51 |  | 68,7
35 | 34,5 | 35,5 | [8 empty] | 5,78 | 10,3 | 15,8 | 22,5 |  | 39,7 |  | 61,3 |  | 83,2
40 | 39,5 | 40,5 | [9 empty] | 11,9 | 18,3 | 26,1 |  | 46,3 |  | 71,6 |  | 98,2
45 | 44,5 | 45,5 | [9 empty] | 12: 81,9 |  | 113
50 | 49,5 | 50,5 | [9 empty] | 12: 92,2 |  | 128
55 | 54,4 | 55,6 | [17 empty] | 143
60 | 59,4 | 60,6 | [17 empty] | 158

## DIN 915
Table according to DIN 915: |  |  |  |  | dimensions in mm
dp | 1,75 | 2,25 | 3,2 | 3,7 | 5,2 | 6,64 | 8,14 | DIN 915 - Hexagon socket set screws with full dog point
t | 1,2/2 | 1,5/2,5 | 2022-02-03 | 2/3,5 | 2022-03-05 | 2022-04-06 | 4,8/8 | Current norm: DIN EN ISO 4028
z | 1,5 | 2 | 2,5 | 3 | 4 | 5 | 6 | Equivalent norms: ISO 4028; CSN 021189; PN 82316; UNI 5925; EU 24028;
l | d
| M3 | M4 | M5 | M6 | M8 | M10 | M12
3 | + | [6 empty] | l - length of bolt
4 | + | + | [5 empty] | d - the nominal diameter of the thread
5 | + | + | + |  |  |  |  | t - groove depth
6 | + | + | + | + |  |  |  | dp - diameter of the ejector
8 | + | + | + | + | +
10 | + | + | + | + | + | +
12 | + | + | + | + | + | + | +
16 | + | + | + | + | + | + | +
20 | + | + | + | + | + | + | +
25 |  | + | + | + | + | + | +
30 |  | + | + | + | + | + | +
35 |  |  |  | + | + | + | +
40 |  |  |  | + | + | + | +
45 |  |  |  | + | + |  | +
50 |  |  |  | + | + | + | +
60 |  |  |  |  | + |  | +

## DIN 933 sz
Table according to DIN 933, ISO 4017: |  |  |  | dimensions in mm
Sizes and characteristics of hexagon head bolts, slotted and full thread DIN 933 SZ | [5 empty] | DIN 933 sz - Hexagon bolts with slot
d | M3 | M4 | M5 | M6 | M8 | Current norm: DIN EN ISO 24017
k | 2 | 2,8 | 3,5 | 4 | 5,3 | Equivalent norms: UNI 5739;
s | 5,5 | 7 | 8 | 10 | 13
t | 0,8 | 1,1 | 1,4 | 1,6 | 2,1
n | 0,8 | 1 | 1,2 | 1,6 | 2 | l - length of bolt
d - the nominal diameter of the thread
k - head height
n - groove width
t - groove depth

## DIN 935
Table according to DIN 935: | [8 empty] | dimensions in mm
Thread d |  | M4 | M5 | M6 | (M7) | M8 | M10 |  | M12 |  | (M14) |  | M16 | (M18) | DIN 935 - Hexagon slotted castle nuts
|  | - | - | - | - | M8x1 | M10x1 |  | M12x1,5 |  | (M14x1,5) |  | M16x1,5 | (M18x1,5) | Current norm: DIN 935
|  | - | - | - | - | - | M10x1,25 |  | M12x1,25 |  | - |  | - | (M18x2) | Equivalent norms: ISO 7035; CSN 021411; PN 82148; UNI 5593;
P |  | 0,7 | 0,8 | 1 | 1 | 1,25 | 1,5 |  | 1,75 |  | 2 |  | 2 | 2,5
da | min. | 4 | 5 | 6 | 7 | 8 | 10 |  | 12 |  | 14 |  | 16 | 18
| max. | 4,6 | 5,75 | 6,75 | 7,75 | 8,75 | 10,8 |  | 13 |  | 15,1 |  | 17,3 | 19,5 | s - size of the hexagon
de | max. | [7 empty] | 16 | 17 | 18 | 19 | 22 | 25 | m - height of the nut | bar: 4 to 10
| min. | [7 empty] | 15,57 | 16,57 | 17,57 | 18,48 | 21,48 | 24,3 | d - the nominal diameter of the thread | bar: 4 to 10
dw | min. | 5,8 | 6,8 | 8,8 | 9,5 | 11,3 | 14,3 | 15,3 | 16,2 | 17,2 | 19,2 | 20,2 | 22,2 | 24,8 | n - groove width
e | min. | 7,66 | 8,79 | 11,05 | 12,12 | 14,38 | 17,77 | 18,9 | 20,03 | 21,1 | 23,35 | 24,49 | 26,75 | 29,56 | de - diameter of the crown
m | nominal=max. | 5 | 6 | 7,5 | 8 | 9,5 | 12 |  | 15 |  | 16 |  | 19 | 21
| min. | 4,7 | 5,7 | 7,14 | 7,64 | 9,14 | 11,57 |  | 14,57 |  | 15,57 |  | 18,48 | 20,16
m´ | min. | 2,3 | 3 | 3,8 | 4,2 | 4,9 | 6,1 |  | 7,7 |  | 8,2 |  | 9,8 | 11,2
n | min. | 1,2 | 1,4 | 2 | 2 | 2,5 | 2,8 |  | 3,5 |  | 3,5 |  | 4,5 | 4,5
| max. | 1,45 | 1,65 | 2,25 | 2,25 | 2,75 | 3,05 |  | 3,8 |  | 3,8 |  | 4,8 | 4,8
s | nominal=max. | 7 | 8 | 10 | 11 | 13 | 16 | 17 | 18 | 19 | 21 | 22 | 24 | 27
| min. | 6,78 | 7,78 | 9,78 | 10,73 | 12,73 | 15,73 | 16,73 | 17,73 | 18,67 | 20,67 | 21,67 | 23,67 | 26,16
w | min. | 2,9 | 3,7 | 4,7 | 5,2 | 6,14 | 7,64 |  | 9,64 |  | 10,57 |  | 12,57 | 14,57
| max. | 3,2 | 4 | 5 | 5,5 | 6,5 | 8 |  | 10 |  | 11 |  | 13 | 15
Split pin as in DIN 94 |  | 1x10 | 1,2x12 | 1,6x14 | 1,6x14 | 2x16 | 2,5x20 |  | 3,2x22 |  | 3,2x25 |  | 4x28 | 4x32
Thread d |  | M20 | (M22) |  | M24 | (M27) | M30 | (M33) | M36 | (M39) | M42 | (M45)
|  | M20x2 | (M22x1,5) |  | M24x2 | (M27x2) | M30x2 | (M33x2) | M36x3 | (M39x3) | M42x3 | (M45x3)
|  | M20x1,5 | M22x2) | bar: M24 to (M45)
P |  | 2,5 | 2,5 |  | 3 | 3 | 3,5 | 3,5 | 4 | 4 | 4,5 | 4,5
da | min. | 20 | 22 |  | 24 | 27 | 30 | 33 | 36 | 39 | 42 | 45
| max. | 21,6 | 23,8 |  | 25,9 | 29,2 | 32,4 | 35,6 | 38,9 | 42,1 | 45,4 | 48,6
de | max. | 28 | 30 | 32 | 34 | 38 | 42 | 46 | 50 | 55 | 58 | 62
| min. | 27,3 | 29,3 | 31 | 33 | 37 | 41 | 45 | 49 | 53,8 | 56,8 | 60,8
dw | min. | 27,7 | 29,5 | 31,3 | 33,2 | 38 | 42,7 | 46,6 | 51,1 | 55,9 | 60,6 | 64,7
e | min. | 32,95 | 35,03 | 37,29 | 39,55 | 45,2 | 50,85 | 55,37 | 60,79 | 66,44 | 71,3 | 76,95
m | nominal=max. | 22 | 26 |  | 27 | 30 | 33 | 35 | 38 | 40 | 46 | 48
| min. | 21,16 | 25,16 |  | 26,16 | 29,16 | 32 | 34 | 37 | 39 | 45 | 47
m´ | min. | 11,9 | 13,5 |  | 14,2 | 16,6 | 18,2 | 19,8 | 21,9 | 23,5 | 25,9 | 27,5
n | min. | 4,5 | 5,5 |  | 5,5 | 5,5 | 7 | 7 | 7 | 7 | 9 | 9
| max. | 4,8 | 5,8 |  | 5,8 | 5,8 | 7,36 | 7,36 | 7,36 | 7,36 | 9,36 | 9,36
s | nominal=max. | 30 | 32 | 34 | 36 | 41 | 46 | 50 | 55 | 60 | 65 | 70
| min. | 29,16 | 31 | 33 | 35 | 40 | 45 | 49 | 53,8 | 58,8 | 63,1 | 68,1
w | min. | 15,57 | 17,57 |  | 18,48 | 21,48 | 23,48 | 25,48 | 28,48 | 30,28 | 33,38 | 35,38
| max. | 16 | 18 |  | 19 | 22 | 24 | 26 | 29 | 31 | 34 | 36
Split pin as in DIN 94 |  | 4,36 | 5x36 |  | 5x40 | 5x45 | 6,3x50 | 6,3x56 | 6,3x63 | 6,3x71 | 8x71 | 8x80
Thread d |  | M48 | (M52) | M56 | (M60) | M64 | (M68) | M72x6 | (M76x6) | M80x6 | (M85x6) | M90x6 | M100x6
|  | M48x3 | (M52x3) | M56x4 | (M60x4) | M64x4 | (M68x4) | M72x4 | (M76x4) | M80x4 | (M85x4) | M90x4 | M100x4
P |  | 5 | 5 | 5,5 | 5,5 | 6 | 6 | - | - | - | - | - | -
da | min. | 48 | 52 | 56 | 60 | 64 | 68 | 72 | 76 | 80 | 85 | 90 | 100
| max. | 51,8 | 56,2 | 61 | 64,8 | 69,1 | 73,4 | 77,8 | 82,1 | 86,4 | 91,8 | 97,2 | 108
de | max. | 65 | 70 | 75 | 80 | 85 | 90 | 95 | 100 | 105 | 110 | 120 | 130
| min. | 63,8 | 68,8 | 73,8 | 78,8 | 83,6 | 88,6 | 93,6 | 98,6 | 103,6 | 108,6 | 118,6 | 128,4
dw | min. | 69,4 | 74,2 | 78,7 | 83,4 | 88,2 | 92,9 | 97,7 | 102,4 | 107,2 | 111,9 | 121,1 | 135,4
e | min. | 82,6 | 88,25 | 93,56 | 99,21 | 104,86 | 110,51 | 116,16 | 121,81 | 127,46 | 133,11 | 144,08 | 161,02
m | nominal=max. | 50 | 54 | 57 | 63 | 66 | 69 | 73 | 76 | 79 | 88 | 92 | 100
| min. | 49 | 52,8 | 55,8 | 61,8 | 64,8 | 67,8 | 71,8 | 74,8 | 77,8 | 86,6 | 90,6 | 98,6
m´ | min. | 29,1 | 32,3 | 34,7 | 37,1 | 39,3 | 41,7 | 44,9 | 47,3 | 49,7 | 52,9 | 56,1 | 62,5
n | min. | 9 | 9 | 9 | 11 | 11 | 11 | 11 | 11 | 11 | 14 | 14 | 14
| max. | 9,36 | 9,36 | 9,36 | 11,43 | 11,43 | 11,43 | 11,43 | 11,43 | 11,43 | 14,43 | 14,43 | 14,43
s | nominal=max. | 75 | 80 | 85 | 90 | 95 | 100 | 105 | 110 | 115 | 120 | 130 | 145
| min. | 73,1 | 78,1 | 82,8 | 87,8 | 92,8 | 97,8 | 102,8 | 107,8 | 112,8 | 117,8 | 127,5 | 142,5
w | min. | 37,38 | 41,38 | 44,38 | 47,38 | 50,26 | 53,26 | 57,26 | 60,26 | 63,26 | 67,26 | 71,26 | 79,26
| max. | 38 | 42 | 45 | 48 | 51 | 54 | 58 | 61 | 64 | 68 | 72 | 80
Split pin as in DIN 94 |  | 8x80 | 8x90 | 8x100 | 10x100 | 10x100 | 10x112 | 10x112 | 10x125 | 10x140 | 13x140 | 13x140 | 13x160

## DIN 937
Table according to DIN 937: | [6 empty] | dimensions in mm
Thread d |  | M6 | (M7) | M8 | M10 | M12 | (M14) | M16 | (M18) | M20 | (M22) | DIN 937 - Castle nuts, low form
|  | - | - | M8x1 | M10x1,25 | M12x1,25 | (M14x1,5) | M16x1,5 | (M18x1,5) | M20x1,5 | (M22x1,5) | Current norm: DIN 937
|  | - | - | - | M10x1 | M12x1,5 | - | - | (M18x2) | M20x2 | (M22x2) | Equivalent norms: CSN 021412; PN 82159;
P |  | 1 | 1 | 1,25 | 1,5 | 1,75 | 2 | 2 | 2,5 | 2,5 | 2,5
da | min. | 6 | 7 | 8 | 10 | 12 | 14 | 16 | 18 | 20 | 22
| max. | 6,75 | 7,75 | 8,75 | 10,8 | 13 | 15,1 | 17,3 | 19,5 | 21,6 | 23,8 | s - size of the hexagon
de | max. | - | - | - | - | 17 | 19 | 22 | 25 | 28 | 30 | m - height of the nut
| min. | - | - | - | - | 16,57 | 18,48 | 21,48 | 24,3 | 27,3 | 29,3 | n - groove width
dw | min. | 8,8 | 9,5 | 11,3 | 15,3 | 17,2 | 20,2 | 22,2 | 24,8 | 27,7 | 29,5 | de - diameter of the crown
e | min. | 11,05 | 12,12 | 14,38 | 18,9 | 20,1 | 24,49 | 26,75 | 29,56 | 32,95 | 35,03
m | max. | 6 | 7 | 8 | 9 | 10 | 11 | 12 | 13 | 13 | 15
| min. | 5,7 | 6,64 | 7,64 | 8,64 | 9,64 | 10,57 | 11,57 | 12,3 | 12,3 | 14,3
m´ | min. | 2,8 | 3,2 | 3,8 | 4,6 | 5,3 | 5,9 | 5,9 | 6,7 | 6,7 | 9,1
n | min. | 2 | 2 | 2,5 | 2,8 | 3,5 | 3,5 | 4,5 | 4,5 | 4,5 | 5,5
| max. | 2,25 | 2,25 | 2,75 | 3,05 | 3,8 | 3,8 | 4,8 | 4,8 | 4,8 | 5,8
s | nominal = max. | 10 | 11 | 13 | 17 | 19 | 22 | 24 | 27 | 30 | 32
| min. | 9,78 | 10,73 | 12,73 | 16,73 | 18,67 | 21,67 | 23,67 | 26,16 | 29,16 | 31
w | min. | 3,2 | 3,7 | 4,2 | 4,7 | 5,7 | 6,64 | 6,64 | 7,64 | 7,64 | 8,64
| max. | 3,5 | 4 | 4,5 | 5 | 6 | 7 | 7 | 8 | 8 | 9
Split pins according to DIN 94 |  | 1,6x14 | 1,6x14 | 2x16 | 2,5x20 | 3,2x22 | 3,2x25 | 4x28 | 4x32 | 4x36 | 5x36
Thread d |  | M24 | (M27) | M30 | (M33) | M36 | (M39) | M42 | (M45) | M48 | (M52)
|  | M24x2 | (M27x2) | M30x2 | (M33x2) | M36x3 | (M39x3) | M42x3 | (M45x3) | M48x3 | (M52x3)
P |  | 3 | 3 | 3,5 | 3,5 | 4 | 4 | 4,5 | 4,5 | 5 | 5
da | min. | 24 | 27 | 30 | 33 | 36 | 39 | 42 | 45 | 48 | 52
| max. | 25,9 | 29,2 | 32,4 | 35,6 | 38,9 | 42,1 | 45,4 | 48,6 | 51,8 | 56,2
de | max. | 34 | 38 | 42 | 46 | 50 | 55 | 58 | 62 | 65 | 70
| min. | 33 | 37 | 41 | 45 | 49 | 53,8 | 56,8 | 60,8 | 63,8 | 68,8
dw | min. | 33,2 | 38 | 42,7 | 46,6 | 51,1 | 55,9 | 60,6 | 64,7 | 69,4 | 74,2
e | min. | 39,55 | 45,2 | 50,85 | 55,37 | 60,79 | 66,44 | 72,02 | 76,95 | 82,6 | 88,25
m | max. | 15 | 17 | 18 | 20 | 20 | 22 | 23 | 25 | 25 | 27
| min. | 14,3 | 16,3 | 17,3 | 19,16 | 19,16 | 21,16 | 22,16 | 24,16 | 24,16 | 26,16
m´ | min. | 9,1 | 8,7 | 8,7 | 10,3 | 10,37 | 11,9 | 11,9 | 13,5 | 13,5 | 15
n | min. | 5,5 | 5,5 | 7 | 7 | 7 | 7 | 9 | 9 | 9 | 9
| max. | 5,8 | 5,8 | 7,36 | 7,36 | 7,36 | 7,36 | 9,36 | 9,36 | 9,36 | 9,36
s | nominal = max. | 36 | 41 | 46 | 50 | 55 | 60 | 65 | 70 | 75 | 80
| min. | 35 | 40 | 45 | 49 | 53,8 | 58,8 | 63,8 | 68,1 | 73,1 | 78,1
w | min. | 8,64 | 10,57 | 10,57 | 12,57 | 12,57 | 12,57 | 13,57 | 15,57 | 15,57 | 17,57
| max. | 9 | 11 | 11 | 13 | 13 | 13 | 14 | 16 | 16 | 18
Split pins according to DIN 94 |  | 5x40 | 5x45 | 6,3x50 | 6,3x56 | 6,3x63 | 6,3x71 | 8x71 | 8x80 | 8x80 | 8x90

## DIN 960
Table according to DIN 960: | [7 empty] | dimensions in mm
Thread d |  |  | M8x1 | M10x1 | M12x1,5 | (M14x1,5) | M16x1,5 | (M18x2) | M20x1,5 | (M22x2) | M24x2 |  | DIN 960 - Partially Threaded Hex Cap Screw (Fine Thread)
|  |  | - | M10x1,25 | M12x1,25 | - | - | (M18x1,5) | M20x2 | (M22x1,5) | M24x1,5 |  | Current norm: DIN EN 28765
b | l<125mm |  | 22 | 26 | 30 | 34 | 38 | 42 | 46 | 50 | 54 |  | Equivalent norms: ISO 8765; CSN 021101; PN 82101; UNI 5738; EU 28676;
| 125mm>l<200mm |  | 28 | 32 | 36 | 40 | 44 | 48 | 52 | 56 | 60
| l>200mm |  | 41 | 45 | 49 | 53 | 57 | 61 | 65 | 69 | 73
c | min. |  | 0,15 | 0,15 | 0,15 | 0,15 | 0,2 | 0,2 | 0,2 | 0,2 | 0,2 |  | b - length of the thread (at least)
| max. |  | 0,6 | 0,6 | 0,6 | 0,6 | 0,8 | 0,8 | 0,8 | 0,8 | 0,8 |  | l - length of bolt
da | max. |  | 9,2 | 11,2 | 13,7 | 15,7 | 17,7 | 20,2 | 22,4 | 24,4 | 26,4 |  | d - the nominal diameter of the thread
ds | max. |  | 8 | 10 | 12 | 14 | 16 | 18 | 20 | 22 | 24 |  | k - head height
| min. | Product grade A | 7,78 | 9,78 | 11,73 | 13,73 | 15,73 | 17,73 | 19,67 | 21,67 | 23,67 |  | r - radius
|  | Product grade B | 7,64 | 9,64 | 11,57 | 13,57 | 15,57 | 17,57 | 19,48 | 21,48 | 23,48 |  | e - the diameter of the circumscribed circle (not less than)
dw | min. | Product grade A | 11,6 | 15,6 | 17,4 | 20,5 | 22,5 | 25,3 | 28,2 | 30 | 33,6 |  | s - size hex head turnkey
|  | Product grade B | 11,4 | 15,4 | 17,2 | 20,1 | 22 | 24,8 | 27,7 | 29,5 | 33,2 |  | c - thickness of the mounting collar
e | min. | Product grade A | 14,38 | 18,9 | 21,1 | 24,49 | 26,75 | 30,14 | 33,53 | 35,72 | 39,98
|  | Product grade B | 14,2 | 18,72 | 20,88 | 23,91 | 26,17 | 29,56 | 32,95 | 35,03 | 39,55
k | nominal |  | 5,3 | 6,4 | 7,5 | 8,8 | 10 | 11,5 | 12,5 | 14 | 15
| Product grade A | min. | 5,15 | 6,22 | 7,32 | 8,62 | 9,82 | 11,28 | 12,28 | 13,78 | 14,78
|  | max. | 5,45 | 6,58 | 7,68 | 8,96 | 10,18 | 11,72 | 12,72 | 14,22 | 15,22
| Product grade B | min. | 5,06 | 6,11 | 7,21 | 8,51 | 9,81 | 11,15 | 12,15 | 13,65 | 14,65
|  | max. | 5,54 | 6,69 | 7,79 | 9,09 | 10,29 | 11,85 | 12,85 | 14,35 | 15,35
k´ | min. |  | 3,54 | 4,28 | 5,05 | 5,96 | 6,8 | 7,8 | 8,5 | 9,6 | 10,3
r | min. |  | 0,4 | 0,4 | 0,6 | 0,6 | 0,6 | 0,6 | 0,8 | 0,8 | 0,8
s | nominal = max |  | 13 | 17 | 19 | 22 | 24 | 27 | 30 | 32 | 36
| min. | Product grade A | 12,73 | 16,73 | 18,67 | 21,67 | 23,67 | 26,67 | 29,67 | 31,61 | 35,38
|  | Product grade B | 12,57 | 16,57 | 18,48 | 21,16 | 23,16 | 26,16 | 29,16 | 31 | 35
Thread d |  | (M27x2) | M30x2 | (M33x2) | M36x3 | (M39x3) | M42x3 | (M45x3) | M48x3 | (M52x3)
b | l<125mm | 60 | 66 | 72 | 78 | 84 | 90 | 96 | 102 | -
| 125mm>l<200mm | 66 | 72 | 78 | 84 | 90 | 96 | 102 | 106 | 116
| l>200mm | 79 | 85 | 91 | 97 | 103 | 109 | 115 | 121 | 129
c | min. | 0,2 | 0,2 | 0,2 | 0,2 | 0,3 | 0,3 | 0,3 | 0,3 | 0,3
| max. | 0,8 | 0,8 | 0,8 | 0,8 | 1 | 1 | 1 | 1 | 1
da | max. | 30,4 | 33,4 | 36,4 | 39,4 | 42,4 | 45,6 | 48,6 | 52,6 | 56,6
ds | max. | 27 | 30 | 33 | 36 | 39 | 42 | 45 | 48 | 52
| min. | 26,48 | 29,48 | 32,38 | 35,38 | 38,38 | 41,38 | 44,38 | 47,38 | 51,26
dw | min. | 38 | 42,7 | 46,6 | 51,1 | 55,9 | 59,9 | 64,7 | 69,4 | 74,2
e | min. | 45,2 | 50,85 | 55,37 | 60,79 | 66,44 | 71,3 | 76,95 | 82,6 | 88,25
k | nominal | 17 | 18,7 | 21 | 22,5 | 25 | 26 | 28 | 30 | 33
| min. | 16,65 | 18,28 | 20,58 | 22,08 | 24,58 | 25,58 | 27,58 | 29,58 | 32,5
| max. | 17,35 | 19,12 | 21,42 | 22,92 | 25,42 | 26,42 | 28,42 | 30,42 | 33,5
k´ | min. | 11,7 | 12,8 | 14,4 | 15,5 | 17,2 | 17,9 | 19,3 | 20,9 | 22,8
r | min. | 1 | 1 | 1 | 1 | 1 | 1,2 | 1,2 | 1,6 | 1,6
s | nominal = max | 41 | 46 | 50 | 55 | 60 | 65 | 70 | 75 | 80
| min. | 40 | 45 | 49 | 53,8 | 58,8 | 63,1 | 68,1 | 73,1 | 78,1
Thread d |  | 55: M8x1; 65: M10x1; 75: M12x1,5 | (M14x1,5) |  | M16x1,5 |  | (M18x2) |  | M20x1,5 |  | (M22x2) |  | M24x2
|  | 55: -; 65: M10x1,25; 75: M12x1,25 | - |  | - |  | (M18x1,5) |  | M20x2 |  | (M22x1,5) |  | M24x1,5
l | Product grade
| A |  | B |  | ls | lg | ls | lg | ls | lg | ls | lg | ls | lg | ls | lg | ls | lg | ls | lg | ls | lg
nominal | min. | max. | min. | max. | min. | max. | min. | max. | min. | max. | min. | max. | min. | max. | min. | max. | min. | max. | min. | max. | min. | max.
35 | 34,5 | 41: 35,5; 46: -; 50: -; 55: 8; 60: 13
40 | 39,5 | 40,5 | - | - | 13 | 18 | 7,75 | 14
45 | 44,5 | 45,5 | - | - | 18 | 23 | 12,75 | 19 | 7,5 | 15
50 | 49,5 | 50,5 | - | - | 23 | 28 | 17,75 | 24 | 12,5 | 20 | 8,5 | 16
55 | 54,4 | 55,6 | - | - | 28 | 33 | 22,75 | 29 | 17,5 | 25 | 13,5 | 21 | 9,5 | 17
60 | 59,4 | 60,6 | - | - | 33 | 38 | 27,75 | 34 | 22,5 | 30 | 18,5 | 26 | 14,5 | 22
65 | 64,4 | 65,6 | - | - | 38 | 43 | 32,75 | 39 | 27,5 | 35 | 23,5 | 31 | 19,5 | 27 | 13 | 23 | 9 | 19
70 | 69,4 | 70,6 | - | - | 43 | 48 | 37,75 | 44 | 32,5 | 40 | 28,5 | 36 | 24,5 | 32 | 18 | 28 | 14 | 24 | 10 | 20
-75 | 74,4 | 75,6 | - | - | 48 | 53 | 42,75 | 49 | 37,5 | 45 | 33,5 | 41 | 29,5 | 37 | 23 | 33 | 19 | 29 | 15 | 25
80 | 794 | 80,6 | - | - | 53 | 58 | 47,75 | 54 | 42,5 | 50 | 38,5 | 46 | 34,5 | 42 | 28 | 38 | 24 | 34 | 20 | 30 | 16 | 26
-85 | 84,3 | 85,7 | 83,25 | 88,75 | 58 | 63 | 52,75 | 59 | 47,5 | 55 | 43,5 | 51 | 39,5 | 47 | 33 | 43 | 29 | 39 | 25 | 35 | 21 | 31
90 | 89,3 | 90,7 | 88,25 | 91,75 | 63 | 68 | 57,75 | 64 | 52,5 | 60 | 48,5 | 56 | 44,5 | 52 | 38 | 48 | 34 | 44 | 30 | 40 | 26 | 36
-95 | 94,3 | 95,7 | 93,25 | 93,75 | 68 | 73 | 62,75 | 69 | 57,5 | 65 | 53,5 | 61 | 49,5 | 57 | 43 | 53 | 39 | 49 | 35 | 45 | 31 | 41
100 | 99,3 | 100,7 | 98,25 | 101,75 | 73 | 79 | 67,75 | 74 | 62,5 | 70 | 58,5 | 65 | 54,5 | 62 | 48 | 58 | 44 | 54 | 40 | 50 | 36 | 46
110 | 109,3 | 110,7 | 108,25 | 111,75 |  |  | 77,75 | 84 | 72,5 | 80 | 68,5 | 76 | 64,5 | 72 | 58 | 68 | 54 | 64 | 50 | 60 | 46 | 56
120 | 119,3 | 120,7 | 118,25 | 121,75 |  |  | 87,75 | 94 | 82,5 | 90 | 78,5 | 86 | 74,5 | 82 | 68 | 78 | 64 | 74 | 60 | 70 | 56 | 66
130 | 129,2 | 130,8 | 128 | 132 |  |  | 91,75 | 98 | 86,5 | 94 | 82,5 | 90 | 76,5 | 86 | 72 | 82 | 68 | 78 | 64 | 74 | 60 | 70
140 | 139,2 | 140,8 | 138 | 142 |  |  | 101,75 | 108 | 96,5 | 104 | 92,5 | 100 | 88,5 | 96 | 82 | 92 | 78 | 88 | 74 | 84 | 70 | 80
150 | 149,2 | 150,8 | 148 | 152 |  |  | 111,75 | 118 | 106,5 | 114 | 102,5 | 110 | 98,5 | 106 | 92 | 102 | 88 | 98 | 84 | 94 | 80 | 90
160 | 159,2 | 41: 160,8; 46: 158; 50: 162; 75: 116,5; 80: 124 | 112,5 | 12 | 108,5 | 116 | 102 | 112 | 98 | 108 | 94 | 104 | 90 | 100
-170 | 169,2 | 41: 170,8; 46: 168; 50: 172; 75: 126,5; 80: 134 | 122,5 | 130 | 118,5 | 126 | 112 | 122 | 108 | 118 | 104 | 114 | 100 | 110
180 | 179,2 | 41: 180,8; 46: 178; 50: 182; 75: 136,5; 80: 144 | 132,5 | 140 | 128,5 | 136 | 122 | 132 | 118 | 128 | 114 | 124 | 110 | 120
-190 | 189,08 | 41: 190,92; 46: 187,7; 50: 192,3 | 142,5 | 150 | 138,5 | 146 | 132 | 142 | 128 | 138 | 124 | 134 | 120 | 130
200 | 199,08 | 41: 200,92; 46: 197,7; 50: 202,3 | 152,5 | 160 | 148,5 | 156 | 142 | 152 | 138 | 148 | 134 | 144 | 130 | 140
Thread d |  | 46: (M27x2); 55: M30x2; 65: (M33x2); 75: M36x3 | (M39x3) |  | M42x3 |  | (M45x3) |  | M48x3 |  | (M52x3)
l | [10 empty] | ls | lg | ls | lg | ls | lg | ls | lg | ls | lg | bar: 41 to 80
Nominal | min. | max. | min. | max. | min. | max. | min. | max. | min. | max. | min. | max. | min. | max. | min. | max. | min. | max. | min. | max.
90 | 89,3 | 41: 90,7; 46: 20; 50: 30; 55: 14; 60: 24
-95 | 94,3 | 41: 95,7; 46: 25; 50: 35; 55: 19; 60: 29
100 | 99,3 | 100,7 | 30 | 40 | 24 | 34 | 18 | 28
110 | 109,3 | 110,7 | 40 | 50 | 34 | 44 | 28 | 38 | 17 | 32
120 | 119,3 | 120,7 | 50 | 60 | 44 | 54 | 38 | 48 | 27 | 42 | 21 | 36
130 | 129,2 | 130,8 | 54 | 64 | 48 | 58 | 42 | 52 | 31 | 46 | 25 | 40 | 19 | 34 | 13 | 28
140 | 139,2 | 140,8 | 64 | 74 | 58 | 68 | 52 | 62 | 41 | 56 | 35 | 50 | 29 | 44 | 23 | 38 | 17 | 32
150 | 149,2 | 150,8 | 74 | 84 | 68 | 78 | 62 | 72 | 51 | 66 | 45 | 60 | 39 | 54 | 33 | 48 | 27 | 42 | 19 | 34
160 | 159,2 | 160,8 | 84 | 94 | 78 | 88 | 72 | 82 | 61 | 76 | 55 | 70 | 49 | 64 | 43 | 58 | 37 | 52 | 29 | 44
-170 | 169,2 | 170,8 | 94 | 104 | 88 | 98 | 82 | 92 | 71 | 86 | 65 | 80 | 59 | 74 | 53 | 68 | 47 | 62 | 39 | 54
180 | 179,2 | 180,8 | 104 | 114 | 98 | 108 | 92 | 102 | 81 | 96 | 75 | 90 | 69 | 84 | 63 | 78 | 57 | 72 | 49 | 64
-190 | 189,08 | 190,92 | 114 | 124 | 108 | 118 | 102 | 112 | 91 | 106 | 85 | 100 | 79 | 94 | 73 | 88 | 67 | 82 | 59 | 74
200 | 199,08 | 200,92 | 124 | 134 | 118 | 128 | 112 | 122 | 101 | 116 | 95 | 110 | 89 | 104 | 83 | 98 | 77 | 92 | 69 | 84
220 | 217,7 | 222,3 |  |  | 125 | 135 | 119 | 129 | 108 | 123 | 102 | 117 | 96 | 111 | 90 | 105 | 84 | 99 | 76 | 91
240 | 237,7 | 242,3 |  |  | 145 | 155 | 139 | 149 | 128 | 143 | 122 | 137 | 116 | 131 | 110 | 125 | 104 | 119 | 96 | 111
260 | 257,4 | 262,6 |  |  | 165 | 175 | 159 | 169 | 148 | 163 | 142 | 157 | 136 | 151 | 130 | 145 | 124 | 139 | 116 | 131
280 | 277,4 | 41: 282,6; 65: 179; 70: 189; 75: 168; 80: 183 | 162 | 177 | 156 | 171 | 150 | 165 | 144 | 159 | 136 | 151
300 | 297,4 | 41: 302,6; 65: 199; 70: 209; 75: 188; 80: 203 | 182 | 197 | 176 | 191 | 170 | 185 | 164 | 179 | 156 | 171

## DIN 961
Table according to DIN 961: | [7 empty] | dimensions in mm
Thread d |  |  | M8x1 | M10x1 | M12x1,5 | (M14x1,5) | M16x1,5 | (M18x2) | M20x1,5 | (M22x2) | M24x2 |  | DIN 961 - Hex Cap Screws, Metric Fine Thread - Full Thread
|  |  | - | M10x1,25 | M12x1,25 | - | - | (M18x1,5) | M20x2 | (M22x1,5) | M24x1,5 |  | Current norm: DIN EN 28676
a | max. |  | 3 | 3,75 | 4,5 | 4,5 | 4,5 | 6 | 6 | 6 | 6 |  | Equivalent norms: ISO 8676; CSN 021103; PN 82105; UNI 5740; EU 28765;
c | min. |  | 0,15 | 0,15 | 0,15 | 0,15 | 0,2 | 0,2 | 0,2 | 0,2 | 0,2
| max. |  | 0,6 | 0,6 | 0,6 | 0,6 | 0,8 | 0,8 | 0,8 | 0,8 | 0,8
da | max. |  | 9,2 | 11,2 | 13,7 | 15,7 | 17,7 | 20,2 | 22,4 | 24,4 | 26,4 |  | l - length of bolt
dw | min. | Product grade A | 11,6 | 15,6 | 17,4 | 20,5 | 22,5 | 25,3 | 28,2 | 30 | 33,6 |  | d - the nominal diameter of the thread
|  | Product grade B | 11,4 | 15,4 | 17,2 | 20,1 | 22 | 24,8 | 27,7 | 29,5 | 33,2 |  | k - head height
e | min. | Product grade A | 14,38 | 18,9 | 21,1 | 24,49 | 26,75 | 30,14 | 33,53 | 35,72 | 39,98 |  | r - radius
|  | Product grade B | 14,2 | 18,72 | 20,88 | 23,91 | 26,17 | 29,56 | 32,95 | 35,03 | 39,55 |  | e - the diameter of the circumscribed circle (not less than)
k | nominal |  | 5,3 | 6,4 | 7,5 | 8,8 | 10 | 11,5 | 12,5 | 14 | 15 |  | s - size hex head turnkey
| Product grade A | min. | 5,15 | 6,22 | 7,32 | 8,62 | 9,82 | 11,28 | 12,28 | 13,78 | 14,78 |  | c - thickness of the mounting collar
|  | max. | 5,45 | 6,58 | 7,68 | 8,96 | 10,18 | 11,72 | 12,72 | 14,22 | 15,22
| Product grade B | min. | 5,06 | 6,11 | 7,21 | 8,51 | 9,81 | 11,15 | 12,15 | 13,65 | 14,65
|  | max. | 5,54 | 6,69 | 7,79 | 9,09 | 10,29 | 11,85 | 12,85 | 14,35 | 15,35
k´ | min. |  | 3,54 | 4,28 | 5,05 | 5,96 | 6,8 | 7,8 | 8,5 | 9,6 | 10,3
r | min. |  | 0,4 | 0,4 | 0,6 | 0,6 | 0,6 | 0,6 | 0,8 | 0,8 | 0,8
s | nominal = max |  | 13 | 17 | 19 | 22 | 24 | 27 | 30 | 32 | 36
| min. | Product grade A | 12,73 | 16,73 | 18,67 | 21,67 | 23,67 | 26,67 | 29,67 | 31,61 | 35,38
|  | Product grade B | 12,57 | 16,57 | 18,48 | 21,16 | 23,16 | 26,16 | 29,16 | 31 | 35
Thread d |  | (M27x2) | M30x2 | (M33x2) | M36x3 | (M39x3) | M42x3 | (M45x3) | M48x3 | (M52x3)
a | max. | 6 | 6 | 6 | 9 | 9 | 9 | 9 | 9 | 9
c | min. | 0,2 | 0,2 | 0,2 | 0,2 | 0,3 | 0,3 | 0,3 | 0,3 | 0,3
| max. | 0,8 | 0,8 | 0,8 | 0,8 | 1 | 1 | 1 | 1 | 1
da | max. | 30,4 | 33,4 | 36,4 | 39,4 | 42,4 | 45,6 | 48,6 | 52,6 | 56,6
dw | min. | 38 | 42,7 | 46,6 | 51,1 | 55,9 | 59,9 | 64,7 | 69,4 | 74,2
e | min. | 45,2 | 50,85 | 55,37 | 60,79 | 66,44 | 71,3 | 76,95 | 82,6 | 88,25
k | nominal | 17 | 18,7 | 21 | 22,5 | 25 | 26 | 28 | 30 | 33
| min. | 16,65 | 18,28 | 20,58 | 22,08 | 24,58 | 25,58 | 27,58 | 29,58 | 32,5
| max. | 17,35 | 19,12 | 21,42 | 22,92 | 25,42 | 26,42 | 28,42 | 30,42 | 33,5
k´ | min. | 11,7 | 12,8 | 14,4 | 15,5 | 17,2 | 17,9 | 19,3 | 20,9 | 22,8
r | min. | 1 | 1 | 1 | 1 | 1 | 1,2 | 1,2 | 1,6 | 1,6
s | nominal = max | 41 | 46 | 50 | 55 | 60 | 65 | 70 | 75 | 80
| min. | 40 | 45 | 49 | 53,8 | 58,8 | 63,1 | 68,1 | 73,1 | 78,1
Thread d |  |  |  |  | M8x1 | M10x1 | M12x1,5 | (M14x1,5) | M16x1,5 | (M18x2) | M20x1,5 | (M22x2) | M24x2
[5 empty] | - | M10x1,25 | M12x1,25 | - | - | (M18x1,5) | M20x2 | (M22x1,5) | M24x1,5
l | Product grade | 55: Weight (7,85kg/dm3) kg / 1000pcs
A | bar: 46
nominal | min. | 41: max.; 46: min.; 50: max.
8 | 7,71 | 41: 8,29; 46: -; 50: -; 55: 8,6; 60: 16,7
10 | 9,71 | 10,29 | - | - | 9,3 | 17,8 | 25,5 | 38,8
12 | 11,65 | 12,35 | - | - | 9,9 | 18,9 | 27 | 40,9 | 55,1
-14 | 13,65 | 14,35 | - | - | 10,6 | 19,9 | 28,5 | 43 | 57,9
16 | 15,65 | 16,35 | - | - | 11,3 | 21 | 30 | 45,1 | 60,7
-18 | 17,65 | 18,35 | - | - | 11,9 | 22,1 | 31,5 | 47,2 | 63,4 | 86,6 | 115 | 143
20 | 19,58 | 20,42 | - | - | 12,6 | 23,2 | 33 | 49,3 | 66,2 | 90 | 119 | 148 | 193
-22 | 21,58 | 22,42 | - | - | 13,2 | 24,2 | 34,5 | 51,3 | 69 | 93,4 | 124 | 154 | 199
25 | 24,58 | 25,42 | - | - | 14,2 | 25,8 | 36,7 | 54,4 | 73,2 | 98,6 | 131 | 162 | 209
-28 | 27,58 | 28,42 | - | - | 15,2 | 27,4 | 39 | 57,6 | 77,3 | 104 | 137 | 170 | 218
30 | 29,58 | 30,42 | - | - | 15,9 | 28,5 | 40,5 | 59,7 | 80,1 | 107 | 141 | 175 | 224
35 | 34,5 | 35,5 | - | - | 17,6 | 31,2 | 44,2 | 64,9 | 87,1 | 116 | 152 | 188 | 240
40 | 39,5 | 40,5 | - | - | 192 | 33,9 | 48 | 70,2 | 94 | 124 | 163 | 201 | 256
45 | 44,5 | 45,5 | - | - | 20,9 | 35,6 | 51,7 | 75,4 | 101 | 133 | 174 | 215 | 272
50 | 49,5 | 50,5 | - | - | 22,6 | 39,3 | 55,5 | 80,6 | 106 | 141 | 186 | 228 | 288
55 | 54,4 | 55,6 | - | - | 24,2 | 42 | 59,2 | 85,8 | 115 | 150 | 197 | 241 | 303
60 | 59,4 | 60,6 | - | - | 25,9 | 44,7 | 63 | 91,1 | 122 | 159 | 208 | 254 | 319
65 | 64,4 | 65,6 | - | - | 27,6 | 47,4 | 66,7 | 96,3 | 129 | 167 | 219 | 267 | 335
70 | 69,4 | 70,6 | - | - | 29,2 | 50 | 70,5 | 102 | 136 | 176 | 230 | 281 | 351
-75 | 74,4 | 75,6 | - | - | 30,9 | 52,7 | 74,2 | 107 | 143 | 184 | 241 | 294 | 367
80 | 794 | 80,6 | - | - | 32,5 | 55,4 | 78 | 112 | 150 | 193 | 253 | 307 | 383
-85 | 84,3 | 85,7 | 83,25 | 88,75 | 34,2 | 58,1 | 81,7 | 117 | 157 | 202 | 264 | 320 | 399
90 | 89,3 | 90,7 | 88,25 | 91,75 | 35,9 | 60,8 | 85,2 | 122 | 164 | 210 | 275 | 333 | 415
-95 | 94,3 | 95,7 | 93,25 | 93,75 | 37,5 | 63,5 | 89,2 | 128 | 171 | 219 | 286 | 347 | 430
100 | 99,3 | 100,7 | 98,25 | 101,75 | 39,2 | 65,2 | 92,9 | 133 | 177 | 227 | 297 | 360 | 446
110 | 109,3 | 110,7 | 108,25 | 111,75 | 42,5 | 71,6 | 100 | 143 | 191 | 244 | 319 | 386 | 478
120 | 119,3 | 120,7 | 118,25 | 121,75 | 45,9 | 77 | 108 | 154 | 205 | 261 | 342 | 413 | 510
130 | 129,2 | 130,8 | 128 | 132 |  | 82,4 | 115 | 164 | 219 | 279 | 364 | 439 | 541
140 | 139,2 | 140,8 | 138 | 142 |  | 87,7 | 123 | 175 | 233 | 296 | 386 | 466 | 573
150 | 149,2 | 150,8 | 148 | 152 |  | 93,1 | 130 | 185 | 247 | 313 | 409 | 492 | 605
160 | 159,2 | 160,8 | 158 | 162 |  |  | 138 | 169 | 260 | 330 | 431 | 518 | 637
-170 | 169,2 | 170,8 | 168 | 172 |  |  | 145 | 206 | 274 | 347 | 453 | 545 | 668
180 | 179,2 | 180,8 | 178 | 182 |  |  | 153 | 217 | 288 | 365 | 475 | 571 | 700
-190 | 189,08 | 190,92 | 187,7 | 192,3 |  |  |  | 227 | 302 | 382 | 498 | 598 | 732
200 | 199,08 | 200,92 | 197,7 | 202,3 |  |  |  | 238 | 316 | 399 | 520 | 624 | 764
Thread d |  |  | (M27x2) | M30x2 | (M33x2) | M36x3 | (M39x3) | M42x3 | (M45x3) | M48x3 | (M52x3)
l | min. | 41: max.; 46: Weight (7,85kg/dm3) kg / 1000pcs
20 | 19,58 | 41: 20,42; 46: 273
-22 | 21,58 | 41: 22,42; 46: 281
25 | 24,58 | 41: 25,42; 46: 293
-28 | 27,58 | 41: 28,42; 46: 305
30 | 29,58 | 41: 30,42; 46: 313; 50: 417
35 | 34,5 | 35,5 | 333 | 442 | 569 | 705 | 898
40 | 39,5 | 40,5 | 354 | 468 | 600 | 741 | 940 | 1131 | 1377
45 | 44,5 | 45,5 | 374 | 493 | 631 | 776 | 983 | 1180 | 1434 | 1721
50 | 49,5 | 50,5 | 394 | 519 | 662 | 812 | 1025 | 1230 | 1491 | 1786 | 2190
55 | 54,4 | 55,6 | 415 | 544 | 693 | 848 | 1067 | 1279 | 1548 | 1852 | 2267
60 | 59,4 | 60,6 | 435 | 569 | 724 | 884 | 1109 | 1329 | 1605 | 1917 | 2344
65 | 64,4 | 65,6 | 455 | 595 | 755 | 919 | 1158 | 1378 | 1663 | 1982 | 2422
70 | 69,4 | 70,6 | 476 | 620 | 786 | 955 | 1194 | 1428 | 1720 | 2048 | 2499
-75 | 74,4 | 75,6 | 496 | 645 | 817 | 991 | 1236 | 1477 | 1777 | 2113 | 2576
80 | 794 | 80,6 | 517 | 671 | 848 | 1027 | 1279 | 1526 | 1834 | 2178 | 2653
-85 | 84,3 | 85,7 | 537 | 969 | 879 | 1062 | 1321 | 1576 | 1891 | 2244 | 2730
90 | 89,3 | 90,7 | 557 | 722 | 910 | 1098 | 1363 | 1625 | 1948 | 2309 | 2807
-95 | 94,3 | 95,7 | 578 | 747 | 941 | 1134 | 1406 | 1675 | 2005 | 2374 | 2885
100 | 99,3 | 100,7 | 598 | 772 | 972 | 1169 | 1446 | 1724 | 2062 | 2440 | 2962
110 | 109,3 | 110,7 | 639 | 823 | 1034 | 1240 | 1533 | 1823 | 2176 | 2571 | 3116
120 | 119,3 | 120,7 | 679 | 874 | 1096 | 1312 | 1617 | 1922 | 2290 | 2701 | 3271
130 | 129,2 | 130,8 | 720 | 924 | 1158 | 1383 | 1702 | 2021 | 2405 | 2832 | 3425
140 | 139,2 | 140,8 | 761 | 975 | 1220 | 1455 | 1786 | 2119 | 2519 | 2963 | 3579
150 | 149,2 | 150,8 | 802 | 1026 | 1282 | 1526 | 1871 | 2218 | 2633 | 3093 | 3734
160 | 159,2 | 160,8 | 842 | 1077 | 1344 | 1598 | 1956 | 2317 | 2747 | 3224 | 3888
-170 | 169,2 | 170,8 | 883 | 1127 | 1405 | 1669 | 2040 | 2416 | 2861 | 3355 | 4043
180 | 179,2 | 180,8 | 924 | 1178 | 1467 | 1741 | 2125 | 2515 | 2976 | 3485 | 4197
-190 | 189,08 | 190,92 | 964 | 1229 | 1529 | 1812 | 2209 | 2614 | 3090 | 3616 | 4351
200 | 199,08 | 200,92 | 1005 | 1280 | 1591 | 1883 | 2294 | 2712 | 3204 | 3747 | 4506

## DIN 977
Table according to DIN 977: | [5 empty] | dimensions in mm
d | P |  | dc | h | n | k |  | S | N | DIN 977 - Hexagon weld nuts with flange
| small | large |  |  |  | max. | min. |  |  | Current norm: DIN EN ISO 21670
M5 | - | 0,8 | 15,5 | 1,7 | 4 | 5 | 4,7 | 8 | 2,9
M6 | - | 1 | 18,5 | 2 | 5 | 7 | 6,64 | 10 | 5,7
M8 | - | 1,25 | 22,5 | 2,5 | 6 | 10 | 9,64 | 13 | 12,2 | s - size of the hexagon
M10 | - | 1,5 | 26,5 | 3 | 7 | 13 | 12,57 | 16 | 21,8 | d - the nominal diameter of the thread
M12 | 1,5 | 1,75 | 30,5 | 3 | 8 | 15 | 14,57 | 18 | 29,4 | dc - outer diameter of the ring
M14 | 1,5 | 2 | 33,5 | 4 | 8 | 17 | 16,16 | 21 | 45,8 | h - width of the ring (no more than)
M16 | 1,5 | 2 | 36,5 | 4 | 8 | 19,5 | 18,66 | 24 | 63,1 | n - tooth width
h1 - height gearing

## DIN 979
Table according to DIN 979: |  |  |  | dimensions in mm
Dimensions Hex low castellated nuts DIN 979 | [6 empty] | DIN 979 - Hex thin slotted and castle nuts-coarse and fine pitch thread
d | d |  | e | m | s | w | Current norm: DIN 979
coarse thread | fine thread
M8 |  |  | 14,38 | 6,5 | 13 | 3,2
M10 | M10x1 |  | 18,90 | 8 | 17 | 3,7 | s - size of the hexagon
M12 | M12x1,5 |  | 21,10 | 10 | 19 | 4,7 | e - the diameter of the circumscribed circle (not less than)
M14 | M14x1,5 |  | 24,49 | 11 | 22 | 5,7 | m - height of the nut
M16 | M16x1,5 |  | 26,75 | 13 | 24 | 6,64 | d - the nominal diameter of the thread
M18 | M18x2 | M18x1,5 | 29,56 | 15 | 27 | 8,64 | de - diameter of the crown
M20 | M20x2 | M20x1,5 | 32,95 | 16 | 30 | 9,64 | w - nut height at the crown
M22 | M22x2 | M22x1,5 | 37,29 | 18 | 34 | 9,64
M24 | M24x2 | M24x1,5 | 39,55 | 19 | 36 | 10,57
M27 | M27,2 | M27x1,5 | 45,20 | 22 | 41 | 13,50
M30 | M30x2 | M30x1,5 | 50,85 | 24 | 46 | 14,57
M33 | M33x2 | M33x1,5 | 55,37 | 26 | 50 | 16,57
M36 | M36x3 | M36x1,5 | 60,79 | 29 | 55 | 19,48
M39 | M39x3 | M39x1,5 | 66,44 | 31 | 60 | 21,48
M42 | M42x3 | M42x1,5 | 71,30 | 33 | 65 | 21,48
M45 |  | M45x1,5 | 76,95 | 34 | 70 | 22,02
M48 | M48x3 | M48x1,5 | 82,60 | 36 | 75 | 23,48
M52 | M52x3 | M52x1,5 | 88,25 | 38 | 80 | 25,48
M52x2

## DIN 981
Table according to DIN 981: |  |  |  |  | dimensions in mm
d1 | d2 | d3 | h | b | t | z | weight kg/pc | marking | DIN 981 - Locknuts
| n13 | h13 | h13 | JS14 | H17 |  |  |  | Current norm: DIN 981
M10x0,75 | 18 | 13,5 | 4 | 3 | 2 | 0,04 | 0,004 | KM0 | Equivalent norms: CSN 023630;
M12x1 | 22 | 17 | 4 | 3 | 2 | 0,04 | 0,007 | KM1
M15x1 | 25 | 21 | 5 | 4 | 2 | 0,04 | 0,01 | KM2
M17x1 | 28 | 24 | 5 | 4 | 2 | 0,04 | 0,013 | KM3 | d1 - the nominal diameter of the thread
M20x1 | 32 | 26 | 6 | 4 | 2 | 0,04 | 0,019 | KM4 | d2 - inner diameter of the nut
M24x1,5 | 38 | 32 | 7 | 5 | 2 | 0,04 | 0,025 | KM5 | t - notch depth
M30x1,5 | 45 | 38 | 7 | 5 | 2 | 0,04 | 0,043 | KM6 | b - width of the notch
M35x1,5 | 52 | 44 | 8 | 5 | 2 | 0,04 | 0,053 | KM7 | h - height of the nut
M40x1,5 | 58 | 50 | 9 | 6 | 2,5 | 0,04 | 0,085 | KM8 | d3 - spacing
M45x1,5 | 65 | 56 | 10 | 6 | 2,5 | 0,04 | 0,119 | KM9
M50x1,5 | 70 | 61 | 11 | 6 | 2,5 | 0,04 | 0,148 | KM10
M55x2 | 75 | 67 | 11 | 7 | 3 | 0,05 | 0,158 | KM11
M60x2 | 80 | 73 | 11 | 7 | 3 | 0,05 | 0,174 | KM12
M65x2 | 85 | 79 | 12 | 7 | 3 | 0,05 | 0,203 | KM13
M70x2 | 92 | 85 | 12 | 8 | 3,5 | 0,05 | 0,242 | KM14
M75x2 | 98 | 90 | 13 | 8 | 3,5 | 0,05 | 0,287 | KM15
M80x2 | 105 | 95 | 15 | 8 | 3,5 | 0,05 | 0,397 | KM16
M85x2 | 110 | 102 | 16 | 8 | 3,5 | 0,05 | 0,451 | KM17
M90x2 | 120 | 108 | 16 | 10 | 4 | 0,05 | 0,556 | KM18
M95x2 | 125 | 113 | 17 | 10 | 4 | 0,05 | 0,658 | KM19
M100x2 | 130 | 120 | 18 | 10 | 4 | 0,05 | 0,698 | KM20
M105x2 | 140 | 126 | 18 | 12 | 5 | 0,05 | 0,845 | KM21
M110x2 | 145 | 133 | 19 | 12 | 5 | 0,05 | 0,965 | KM22
M115x2 | 150 | 137 | 19 | 12 | 5 | 0,05 | 1,01 | KM23
M120x2 | 145 | 135 | 20 | 12 | 5 | 0,05 | 0,78 | KML24
M120x2 | 155 | 138 | 20 | 12 | 5 | 0,05 | 1,08 | KM24
M125x2 | 160 | 148 | 21 | 12 | 5 | 0,05 | 1,19 | KM25
M130x2 | 155 | 145 | 21 | 12 | 5 | 0,06 | 0,88 | KML26
M130x2 | 165 | 149 | 21 | 12 | 5 | 0,06 | 1,25 | KM26
M135x2 | 175 | 160 | 22 | 14 | 6 | 0,06 | 1,55 | KM27
M140x2 | 165 | 155 | 22 | 12 | 5 | 0,06 | 0,99 | KML28

## DIN 982
Table according to DIN 982: | [8 empty] | dimensions in mm
Thread size d |  | M5 | M6 | M7 | M8 | M10 | M12 | M14 | M16 | M18 | M20 | M22 | M24 | DIN 982 - Prevailing torque nuts with nonmetalic insert
|  | - | - | - | M8x1 | M10x1 | M12x1,5 | M14x1,5 | M16x1,5 | M18x2 | M20x2 | M22x2 | M24x2 | Current norm: DIN EN ISO 7040, 10512
|  | - | - | - | - | M10x1,25 | M12x1,25 | - | - | M18x1,5 | M20x2 | M22x2 | - | Equivalent norms: ISO 7040; CSN 021492; UNI 7473;
P |  | 0,8 | 1 | 1 | 1,25 | 1,5 | 1,75 | 2 | 2 | 2,5 | 2,5 | 2,5 | 3
da | min. | 5 | 6 | 7 | 8 | 10 | 12 | 14 | 16 | 18 | 20 | 22 | 24
| max. | 5,75 | 6,75 | 7,75 | 8,75 | 10,8 | 13 | 15,1 | 17,3 | 19,5 | 21,6 | 23,7 | 25,9 | s - size of the hexagon
dw | min. | 6,9 | 8,9 | 9,6 | 11,6 | 15,6 | 17,4 | 20,5 | 22,5 | 24,9 | 27,7 | 29,5 | 33,2 | d - the nominal diameter of the thread
e | min. | 8,79 | 11,05 | 12,12 | 14,38 | 18,9 | 21,1 | 24,49 | 26,75 | 29,56 | 32,95 | 35,03 | 29,55 | h - height of the nut
h | max. = nominal size | 6,3 | 8 | 8,5 | 9,5 | 11,5 | 14 | 16 | 18 | 20 | 22 | 25 | 28 | m - hight of the nut part
| min. | 6 | 7,7 | 8,2 | 9,14 | 11,14 | 13,64 | 15,3 | 17,3 | 19,16 | 20,7 | 23,7 | 26,7
m | min. | 4,4 | 4,9 | 6,14 | 6,44 | 8,04 | 10,37 | 12,1 | 14,1 | 15,1 | 16,9 | 18,1 | 20,2
m´ | min. | 3,52 | 3,92 | 4,91 | 5,15 | 6,43 | 8,3 | 9,68 | 11,28 | 12,08 | 13,52 | 14,48 | 16,16
s | max. = nominal size | 8 | 10 | 11 | 13 | 17 | 19 | 22 | 24 | 27 | 30 | 32 | 36
| min. | 7,78 | 9,78 | 10,73 | 12,73 | 16,73 | 19,67 | 21,67 | 23,67 | 26,16 | 29,16 | 31 | 35
Weight (7,85 kg/dm3) kg/1000pcs |  | 1,4 | 3,1 | 3,2 | 6 | 11,7 | 16,6 | 21 | 37,8 | 51,6 | 68 | 86 | 127

## DIN 986
Table according to DIN 986: | [7 empty] | dimensions in mm
Thread d |  | M4 | M5 | M6 | M8 | M10 |  | M12 |  | M14 |  | M16 | M20 | DIN 986 - Prevailing torque hexagon domed nuts with non-metallic insert
|  | - | - | - | M8x1 | M10x1 |  | M12x1,5 |  | M14x1,5 |  | M16x1,5 | M20x2 | Current norm: DIN 986
|  | - | - | - | - | M10x1,25 |  | M12x1,25 |  | - |  | - | M20x1,5
P |  | 0,7 | 0,8 | 1 | 1,25 | 1,5 |  | 1,75 |  | 2 |  | 2 | 2,5
da | min. | 4 | 5 | 6 | 8 | 10 |  | 12 |  | 14 |  | 16 | 20 | s - size of the hexagon
| max. | 4,6 | 5,75 | 6,75 | 8,75 | 10,8 |  | 13 |  | 15,1 |  | 17,3 | 21,6 | d - the nominal diameter of the thread
dw | min. | 5,9 | 6,9 | 8,9 | 11,6 | 15,6 |  | 17,4 |  | 20,5 |  | 22,5 | 27,7 | h - height of the nut
e | min. | 7,66 | 8,79 | 11,05 | 14,38 | 18,9 |  | 21,1 |  | 24,49 |  | 26,75 | 32,95 | m - hight of the nut part
h1 | nominal | 5,6 | 6 | 7,5 | 8,9 | 10,5 |  | 13,5 |  | 15,5 |  | 16,5 | 21
| max. | 5,85 | 6,25 | 7,85 | 9,25 | 10,9 |  | 13,9 |  | 15,9 |  | 16,9 | 21,5
| min. | 5,35 | 5,75 | 7,15 | 8,55 | 10,1 |  | 13,1 |  | 15,1 |  | 16,1 | 20,5
h2 | nominal | 9,6 | 10,5 | 12 | 14 | 18,1 |  | 22,5 |  | 26,4 |  | 27,5 | 35
| max. | 9,9 | 10,85 | 12,35 | 14,35 | 18,5 |  | 22,9 |  | 26,8 |  | 27,9 | 35,5
| min. | 9,3 | 10,15 | 11,65 | 13,65 | 17,7 |  | 22,1 |  | 26 |  | 27,1 | 34,5
m | min. | 2,9 | 4,4 | 4,9 | 6,44 | 8,04 |  | 10,37 |  | 12,1 |  | 14,1 | 16,9
m´ | min. | 2,32 | 3,52 | 3,92 | 5,15 | 6,43 |  | 8,3 |  | 9,68 |  | 11,28 | 13,52
r | nominal | 2,5 | 3 | 3,5 | 4,6 | 5,8 |  | 6,8 |  | 7,8 |  | 8,6 | 10,8
| max. | 2,7 | 3,5 | 4 | 5,1 | 6,3 |  | 7,8 |  | 8,8 |  | 9,8 | 11,8
| min. | 2,3 | 2,5 | 3 | 4,1 | 5,3 |  | 5,8 |  | 6,8 |  | 7,8 | 9,8
s | nominal = max. | 7 | 8 | 10 | 13 | 16 | 17 | 18 | 19 | 21 | 22 | 24 | 30
| min. | 6,78 | 7,78 | 9,78 | 12,73 | 15,73 | 16,73 | 17,73 | 18,67 | 20,67 | 21,67 | 23,67 | 29,16
Width acoss flats s |  | 7 | 8 | 10 | 13 | 16 | 17 | 18 | 19 | 21 | 22 | 24 | 30
Weight (7,85Kg/dm3) kg/1000pcs |  | 1,4 | 1,55 | 3,3 | 5,3 | 10,1 | 10,7 | 18,3 | 19 | 26,1 | 26,8 | 37,1 | 111

## DIN 988
Table according to DIN 988: | [14 empty] | dimensions in mm
Thickness |  |  | max. = nominal |  |  | 0,1 | 0,15 | 0,2 | 0,3 | 0,5 | 1 | 1,1 | 1,2 | 1,3 | 1,4 | 1,5 | 1,6 | 1,7 | 1,8 | 1,9 | 2 | DIN 988 - Shim rings and supporting rings
h |  |  | min. |  |  | 0,07 | 0,12 | 0,16 | 0,25 | 0,45 | 0,95 | 1,05 | 1,15 | 1,25 | 1,35 | 1,45 | 1,55 | 1,65 | 1,75 | 1,85 | 1,95 | Current norm: DIN 988
Inside diameter |  |  | Outside diameter |  |  | Approximate mass (7,85 kg/dm3) kg/1000pcs | [15 empty] | Equivalent norms: CSN 021702;
d1 (D12) |  |  | d2 (d12)
Nominal size | min. | max. | Nominal size | min. | max.
3 | 3,02 | 3,12 | 6 | 5,85 | 5,97 | 0,017 | 0,025 | 0,033 | 0,05 | 0,083 | 0,166 | 0,183 | 0,2 | [8 empty] | d1 - Inner diameter
4 | 4,03 | 4,15 | 8 | 7,81 | 7,96 | 0,03 | 0,044 | 0,059 | 0,089 | 0,148 | 0,296 | 0,326 | 0,355 | [8 empty] | d2 - Outer diameter
5 | 5,03 | 5,15 | 10 | 9,81 | 9,96 | 0,046 | 0,069 | 0,092 | 0,139 | 0,231 | 0,462 | 0,509 | 0,55 | [8 empty] | h - Washer width
6 | 6,03 | 6,15 | 12 | 11,77 | 11,95 | 0,067 | 0,1 | 0,133 | 0,2 | 0,333 | 0,666 | 0,732 | 0,799 | 0,866 | 0,932
7 | 7,04 | 7,19 | 13 | 12,77 | 12,95 | 0,074 | 0,111 | 0,148 | 0,222 | 0,37 | 0,74 | 0,814 | 0,888 | 0,962 | 1,04
8 | 8,04 | 8,19 | 14 | 13,77 | 13,95 | 0,081 | 0,122 | 0,163 | 0,244 | 0,407 | 0,814 | 0,895 | 0,977 | 1,06 | 1,14 | 1,22 | 1,3
9 | 9,04 | 9,19 | 15 | 14,77 | 14,95 | 0,089 | 0,133 | 0,178 | 0,266 | 0,444 | 0,888 | 0,977 | 1,07 | 1,15 | 1,24 | 1,33 | 1,42
10 | 10,04 | 10,19 | 16 | 15,77 | 15,95 | 0,096 | 0,144 | 0,192 | 0,289 | 0,481 | 0,962 | 1,06 | 1,15 | 1,25 | 1,35 | 1,44 | 1,54 | 1,64 | 1,73
11 | 11,05 | 11,23 | 17 | 16,77 | 16,95 | 0,104 | 0,155 | 0,207 | 0,311 | 0,518 | 1,04 | 1,14 | 1,24 | 1,35 | 1,45 | 1,55 | 1,66 | 1,76 | 1,86
12 | 12,05 | 12,23 | 18 | 17,77 | 17,95 | 0,111 | 0,166 | 0,222 | 0,333 | 0,555 | 1,11 | 1,22 | 1,33 | 1,44 | 1,55 | 1,66 | 1,78 | 1,89 | 2
13 | 13,05 | 13,23 | 19 | 18725 | 18935 | 0,118 | 0,178 | 0,237 | 0,355 | 0,592 | 1,18 | 1,3 | 1,42 | 1,54 | 1,66 | 1,78 | 1,89 | 2,01 | 2,13 | 2,25 | 2,37
14 | 14,05 | 14,23 | 20 | 19725 | 19935 | 0,126 | 0,189 | 0,252 | 0,377 | 0,629 | 1,26 | 1,38 | 1,51 | 1,64 | 1,76 | 1,89 | 2,01 | 2,14 | 2,26 | 2,39 | 2,52
15 | 15,05 | 15,23 | 21 | 20725 | 20935 | 0,133 | 0,2 | 0,266 | 0,4 | 0,666 | 1,33 | 1,46 | 1,6 | 1,73 | 1,86 | 2 | 2,13 | 2,26 | 2,4 | 2,53 | 2,66
16 | 16,05 | 16,23 | 22 | 21725 | 21935 | 0,141 | 0,211 | 0,281 | 0,422 | 0,703 | 1,41 | 1,55 | 1,69 | 1,83 | 1,97 | 2,11 | 2,25 | 2,39 | 2,53 | 2,67 | 2,81
17 | 17,05 | 17,23 | 24 | 23725 | 23935 | 0,177 | 0,265 | 0,354 | 0,531 | 0,885 | 1,77 | 1,95 | 2,12 | 2,3 | 2,48 | 2,65 | 2,83 | 3,01 | 3,19 | 3,36 | 3,54
18 | 18,05 | 18,23 | 25 | 24725 | 24935 | 0,186 | 0,278 | 0,371 | 0,557 | 0,928 | 1,86 | 2,04 | 2,23 | 2,41 | 2,6 | 2,78 | 2,97 | 3,15 | 3,34 | 3,53 | 3,71
19 | 19065 | 19275 | 26 | 25725 | 25935 | 0,194 | 0,291 | 0,388 | 0,583 | 0,971 | 1,94 | 2,14 | 2,33 | 2,52 | 2,72 | 2,91 | 3,11 | 3,3 | 3,5 | 3,69 | 3,88
20 | 20065 | 20275 | 28 | 27725 | 27935 | 0,237 | 0,355 | 0,474 | 0,71 | 1,18 | 2,37 | 2,6 | 2,84 | 3,08 | 3,31 | 3,55 | 3,79 | 4,02 | 4,26 | 4,5 | 4,74
22 | 22065 | 22275 | 30 | 29725 | 29935 | 0,256 | 0,385 | 0,513 | 0,769 | 1,28 | 2,56 | 2,82 | 3,08 | 3,33 | 3,59 | 3,85 | 4,1 | 4,36 | 4,62 | 4,87 | 5,13
22 | 22065 | 22275 | 32 | 31,67 | 31,92 | 0,333 | 0,499 | 0,666 | 0,999 | 1,66 | 3,33 | 3,66 | 4 | 4,33 | 4,66 | 4,99 | 5,33 | 5,66 | 5,99 | 6,33 | 6,66
25 | 25065 | 25275 | 35 | 34,67 | 34,92 | 0,37 | 0,555 | 0,74 | 1,11 | 1,85 | 3,7 | 4,07 | 4,44 | 4,81 | 5,18 | 5,55 | 5,93 | 6,29 | 6,66 | 7,03 | 7,4
25 | 25065 | 25275 | 36 | 35,67 | 35,93 | 0,414 | 0,621 | 0,827 | 1,24 | 2,07 | 4,14 | 4,55 | 4,96 | 5,38 | 5,79 | 6,21 | 6,62 | 7,03 | 7,45 | 7,86 | 8,27
26 | 26065 | 26275 | 37 | 36,67 | 36,92 | 0,427 | 0,641 | 0,855 | 1,28 | 2,14 | 4,27 | 4,7 | 5,13 | 5,55 | 5,98 | 6,41 | 6,84 | 7,26 | 7,69 | 8,12 | 8,55
28 | 28065 | 28275 | 40 | 39,67 | 39,92 | 0,503 | 0,755 | 1,01 | 1,51 | 2,52 | 5,03 | 5,53 | 6,04 | 6,54 | 7,04 | 7,55 | 8,05 | 8,55 | 9,06 | 9,56 | 10,1
30 | 30065 | 30275 | 42 | 41,67 | 41,92 | 0,533 | 0,799 | 1,07 | 1,6 | 2,66 | 5,33 | 5,86 | 6,39 | 6,93 | 7,46 | 7,99 | 8,52 | 9,06 | 9,59 | 10,1 | 10,7
32 | 32,08 | 32,33 | 45 | 44,67 | 44,92 | 0,617 | 0,926 | 1,23 | 1,85 | 3,09 | 6,17 | 6,79 | 7,41 | 8,02 | 8,6 | 9,26 | 9,87 | 10,5 | 11,1 | 11,7 | 12,3
35 | 35,08 | 35,33 | 45 | 44,67 | 44,92 | 0,493 | 0,74 | 0,986 | 1,48 | 2,47 | 4,93 | 5,43 | 5,92 | 6,41 | 6,91 | 7,4 | 7,89 | 8,38 | 8,88 | 9,37 | 9,86
36 | 36,08 | 36,33 | 45 | 44,67 | 44,92 | 0,449 | 0,674 | 0,899 | 1,35 | 2,25 | 4,49 | 4,94 | 5,39 | 5,84 | 6,29 | 6,74 | 7,19 | 7,64 | 8,09 | 8,54 | 8,99
37 | 37,08 | 37,33 | 47 | 46,67 | 46,92 | 0,518 | 0,777 | 1,04 | 1,55 | 2,59 | 5,18 | 5,7 | 6,21 | 6,73 | 7,25 | 7,77 | 8,29 | 8,8 | 9,32 | 9,84 | 10,4
40 | 40,08 | 40,33 | 50 | 49,67 | 49,92 | 0,555 | 0,832 | 1,11 | 1,66 | 2,77 | 5,55 | 6,1 | 6,66 | 7,21 | 7,77 | 8,32 | 8,88 | 9,43 | 9,99 | 10,5 | 11,1
Thickness |  |  | max. = nominal |  |  | 0,1 | 0,15 | 0,2 | 0,3 | 0,5 | 1 | 1,1 | 1,2 | 1,3 | 1,4 | 1,5 | 1,6 | 1,7 | 1,8 | 1,9 | 2
h |  |  | min. |  |  | 0,07 | 0,12 | 0,16 | 0,25 | 0,45 | 0,95 | 1,05 | 1,15 | 1,25 | 1,35 | 1,45 | 1,55 | 1,65 | 1,75 | 1,85 | 1,95
Inside diameter |  |  | Outside diameter |  |  | Approximate mass (7,85 kg/dm3) kg/1000pcs
d1 (D12) |  |  | d2 (d12)
Nominal size | min. | max. | Nominal size | min. | max.
42 | 42,08 | 42,33 | 52 | 51,6 | 51,9 | 0,58 | 0,869 | 1,16 | 1,74 | 2,9 | 5,8 | 6,37 | 6,95 | 7,53 | 8,11 | 8,69 | 9,27 | 9,85 | 10,4 | 11 | 11,6
45 | 45,08 | 45,33 | 55 | 54,6 | 54,9 | 0,617 | 0,925 | 1,23 | 1,85 | 3,08 | 6,17 | 6,78 | 7,4 | 8,01 | 8,63 | 9,25 | 9,86 | 10,5 | 11,1 | 11,7 | 12,3
45 | 45,08 | 45,33 | 56 | 55,6 | 55,9 | 0,685 | 1,03 | 1,37 | 2,05 | 3,42 | 6,85 | 7,53 | 8,22 | 8,9 | 9,59 | 10,3 | 11 | 11,6 | 12,3 | 13 | 13,7
48 | 48,08 | 48,33 | 60 | 59,6 | 59,9 | 0,799 | 1,2 | 1,6 | 2,4 | 4 | 8 | 8,79 | 9,59 | 10,4 | 11,2 | 12 | 12,8 | 13,6 | 14,4 | 15,2 | 16
50 | 50,08 | 50,33 | 62 | 61,6 | 61,9 | 0,829 | 1,24 | 1,66 | 2,49 | 4,14 | 8,29 | 9,11 | 9,94 | 10,8 | 11,6 | 12,4 | 13,3 | 14,1 | 14,9 | 15,7 | 16,6
50 | 50,08 | 50,33 | 63 | 62,6 | 62,9 | 0,906 | 1,36 | 1,81 | 2,72 | 4,53 | 9,06 | 9,96 | 10,9 | 11,8 | 12,7 | 13,6 | 14,5 | 15,4 | 16,3 | 17,2 | 18,1
52 | 52,1 | 52,4 | 65 | 64,6 | 64,9 | 0,938 | 1,41 | 1,88 | 2,81 | 4,69 | 9,38 | 10,3 | 11,3 | 12,2 | 13,1 | 14,1 | 15 | 15,9 | 16,9 | 17,8 | 18,8
55 | 55,1 | 55,4 | 68 | 67,6 | 67,9 | 0,986 | 1,48 | 1,97 | 2,96 | 4,93 | 9,86 | 10,8 | 11,8 | 12,8 | 13,8 | 14,8 | 15,8 | 16,8 | 17,7 | 18,7 | 19,7
56 | 56,1 | 56,4 | 70 | 69,6 | 69,9 | 1,09 | 1,63 | 2,18 | 3,26 | 5,44 | 10,9 | 12 | 13,1 | 14,1 | 15,2 | 16,3 | 17,4 | 18,5 | 19,6 | 20,7 | 21,8
56 | 56,1 | 56,4 | 72 | 71,6 | 71,9 | 1,26 | 1,89 | 2,53 | 3,79 | 6,31 | 12,6 | 13,9 | 15,2 | 16,4 | 17,7 | 18,9 | 20,2 | 21,5 | 22,7 | 24 | 25,3
60 | 60,1 | 60,4 | 75 | 74,6 | 74,9 | 1,25 | 1,87 | 2,5 | 3,75 | 6,24 | 12,5 | 13,7 | 15 | 16,2 | 17,5 | 18,7 | 20 | 21,2 | 22,5 | 23,7 | 25
63 | 63,1 | 63,4 | 80 | 79,6 | 79,9 | 1,5 | 2,25 | 3 | 4,5 | 7,49 | 15 | 16,5 | 18 | 19,5 | 21 | 22,5 | 24 | 25,5 | 27 | 28,5 | 30
65 | 65,1 | 65,4 | 85 | 84,53 | 84,88 | 1,85 | 2,77 | 3,7 | 5,55 | 9,25 | 18,5 | 20,3 | 22,2 | 24 | 25,9 | 27,7 | 29,6 | 31,4 | 33,3 | 35,1 | 37
70 | 70,1 | 70,4 | 90 | 89,53 | 89,88 | 1,97 | 2,96 | 3,95 | 5,92 | 9,86 | 19,7 | 21,7 | 23,7 | 25,6 | 27,6 | 29,6 | 31,6 | 33,5 | 35,5 | 37,5 | 39,5
75 | 75,1 | 75,4 | 95 | 94,53 | 94,88 | 2,1 | 3,14 | 4,19 | 6,29 | 10,5 | 21 | 23,1 | 25,2 | 27,2 | 29,3 | 31,4 | 33,5 | 35,6 | 37,7 | 39,8 | 41,9
80 | 80,1 | 80,4 | 100 | 99,53 | 99,88 | 2,22 | 3,33 | 4,44 | 6,66 | 11,1 | 22,2 | 24,4 | 26,6 | 28,9 | 31,1 | 33,3 | 35,5 | 37,7 | 40 | 42,2 | 44,4
85 | 85,12 | 85,47 | 105 | 104,53 | 104,88 | 2,34 | 3,51 | 4,69 | 7,03 | 11,7 | 23,4 | 25,8 | 28,1 | 30,5 | 32,8 | 35,1 | 37,5 | 39,8 | 42,2 | 44,5 | 46,9
90 | 90,12 | 90,47 | 110 | 109,53 | 109,88 | 2,47 | 3,7 | 4,93 | 7,4 | 12,3 | 24,7 | 27,1 | 29,6 | 32,1 | 34,5 | 37 | 39,5 | 41,9 | 44,4 | 46,9 | 49,3
95 | 95,12 | 95,47 | 115 | 114,53 | 114,88 | 2,59 | 3,88 | 5,18 | 7,77 | 12,9 | 25,9 | 28,5 | 31,1 | 33,7 | 36,3 | 38,8 | 41,4 | 44 | 46,6 | 49,2 | 51,8
100 | 100,12 | 100,47 | 120 | 119,53 | 119,88 | 2,71 | 4,07 | 5,43 | 8,14 | 13,6 | 27,1 | 29,8 | 32,6 | 35,3 | 38 | 40,7 | 43,4 | 46,1 | 48,8 | 51,5 | 54,3
100 | 100,12 | 100,47 | 125 | 124455 | 124855 | 3,47 | 5,2 | 6,94 | 10,4 | 17,3 | 34,7
105 | 105,12 | 105,47 | 130 | 129455 | 129855 | 3,62 | 5,43 | 7,24 | 10,9 | 18,1 | 36,2
110 | 110,12 | 110,47 | 140 | 139455 | 139855 | 4,62 | 6,94 | 9,25 | 13,9 | 23,1 | 46,2
120 | 120,12 | 120,47 | 150 | 149455 | 149855 | 4,99 | 7,49 | 9,99 | 15 | 25 | 49,9
130 | 130145 | 130545 | 160 | 159455 | 159855 | 5,36 | 8,05 | 10,7 | 16,1 | 26,8 | 53,6
140 | 140145 | 140545 | 170 | 169455 | 169855 | 5,73 | 8,6 | 11,5 | 17,2 | 28,7 | 57,3
150 | 150145 | 150545 | 180 | 179455 | 179855 | 6,1 | 9,16 | 12,2 | 18,3 | 30,5 | 61
160 | 160145 | 160545 | 190 | 189,37 | 189,83 | 6,47 | 9,71 | 12,9 | 19,4 | 32,4 | 64,7
170 | 170145 | 170545 | 200 | 199,37 | 199,83 | 6,84 | 10,3 | 13,7 | 20,5 | 34,2 | 68,4

## DIN 1052
Table according to DIN 1052: |  | dimensions in mm
Sizes larger flat washer DIN 1052 |  |  |  | DIN 1052 - Washers for wood constructions
d* | d1 | d2 | s | Current norm: DIN EN 1995-1-1, 1995-1-1/NA
M12 | 14 | 58 | 6 | Equivalent norms: CSN 021727;
M16 | 18 | 68 | 6
M20 | 23 | 80 | 8
M22 | 25 | 92 | 8 | d1 - Inner diameter
M24 | 27 | 105 | 8 | d2 - Outer diameter
S - Washer width

## DIN 1440
Table according to DIN 1440: |  |  | dimensions in mm
d1 H11 | For thread | d2 | s | Weight kg/1000pcs | DIN 1440 - Medium type washers for pins
3 | M3 | 6 | 0,8 | 0,13 | Current norm: DIN EN 28738
4 | M4 | 8 | 0,8 | 0,23 | Equivalent norms: ISO 8738; CSN 021706; PN 82004; EU 28738;
5 | M5 | 10 | 0,8 | 0,36
6 | M6 | 12 | 1,6 | 1,05
7 | M7 | 14 | 1,6 | 1,42 | d1 - Inner diameter
8 | M8 | 16 | 2 | 2,22 | d2 - Outer diameter
10 | M10 | 20 | 2,5 | 4,56 | h - unloaded washer height
12 | M12 | 25 | 3 | 8,99
13 | M13 | 25 | 3 | 8,36
14 | M14 | 28 | 3 | 10,8
16 | M16 | 28 | 3 | 9,68
18 | M18 | 30 | 4 | 13,8
20 | M20 | 32 | 4 | 15
22 | M22 | 34 | 4 | 16,2
23 | M23 | 36 | 4 | 18,5
24 | M24 | 38 | 4 | 21,4
25 | M25 | 40 | 4 | 23,6
26 | M26 | 40 | 5 | 28,5
27 | M27 | 40 | 5 | 26,5
28 | M28 | 42 | 5 | 29,7
30 | M30 | 45 | 5 | 34,2
32 | M32 | 50 | 5 | 44,8
33 | M33 | 50 | 5 | 43,3
35 | M35 | 52 | 6 | 52,8
36 | M36 | 52 | 6 | 49,5
40 | M40 | 58 | 6 | 63,7
45 | M45 | 62 | 7 | 76,8
50 | M50 | 68 | 8 | 101
55 | M55 | 75 | 9 | 141
60 | M60 | 80 | 9 | 151
65 | M65 | 90 | 9 | 211
70 | M70 | 95 | 10 | 250
75 | M75 | 100 | 10 | 265
80 | M80 | 110 | 12 | 413
85 | M85 | 110 | 12 | 371
90 | M90 | 115 | 12 | 370
95 | M95 | 120 | 12 | 387
100 | M100 | 125 | 14 | 472

## DIN 1441
Table according to DIN 1441: |  |  | dimensions in mm
d1 | For thread | d2 | s | Weight kg/1000pcs | DIN 1441 - Flat Washers For Clevis Pins, Coarse
5,5 | M5 | 10 | 0,8 | 0,34 | Current norm: DIN 1441
7 | M6 | 12 | 1,6 | 0,94 | Equivalent norms: ISO 8738; CSN 021706; EU 28738;
8 | M7 | 14 | 1,6 | 1,3
9 | M8 | 16 | 2 | 2,16
11 | M10 | 20 | 2,5 | 4,3 | d1 - Inner diameter
13 | M12 | 25 | 3 | 8,43 | d2 - Outer diameter
14 | M13 | 25 | 3 | 7,94 | S - Washer width
15 | M14 | 28 | 3 | 10,3
17 | M16 | 28 | 3 | 9,16
19 | M18 | 30 | 4 | 13,3
21 | M20 | 32 | 4 | 14,4
23 | M22 | 34 | 4 | 15,5
24 | M23 | 36 | 4 | 17,8
25 | M24 | 38 | 4 | 20
26 | M25 | 40 | 4 | 22,8
27 | M26 | 40 | 5 | 26,9
28 | M27 | 40 | 5 | 25
29 | M28 | 42 | 5 | 28,5
31 | M30 | 45 | 5 | 32,8
34 | M32 | 50 | 5 | 43,5
34 | M33 | 50 | 5 | 43,5
37 | M35 | 52 | 6 | 49,4
37 | M36 | 52 | 6 | 49,4
41 | M40 | 58 | 6 | 59,2
46 | M45 | 62 | 7 | 70,6
51 | M50 | 68 | 8 | 94,7
56 | M55 | 75 | 9 | 138
62 | M60 | 80 | 9 | 142
68 | M65 | 90 | 9 | 193
72 | M70 | 95 | 10 | 237
78 | M75 | 100 | 10 | 241
82 | M80 | 110 | 12 | 398
86 | M85 | 110 | 12 | 348
92 | M90 | 115 | 12 | 352
98 | M95 | 120 | 12 | 355
102 | M100 | 125 | 14 | 451

## DIN 1471
Table according to ISO 8744: | [9 empty] | dimensions in mm
d1 | Nominal |  | 1,5 | 2 | 2,5 | 3 | 4 | 5 | 6 | 8 | 10 | 12 | 16 | 20 | 25 | DIN 1471 - Grooved Pins, Full Length Taper-grooved
| tolerance |  | h9 | [7 empty] | h11 |  |  |  |  | Current norm: DIN EN 28744
a | = |  | 0,2 | 0,25 | 0,3 | 0,4 | 0,5 | 0,63 | 0,8 | 1 | 1,2 | 1,6 | 2 | 2,5 | 3 | Equivalent norms: ISO 8744; CSN 022170; PN 85025; EU 28744;
The smallest |  |  | 4,4 | 6,4 | 11,3 | 17,6 | 25,4 | 45,2 | 70,4 | 101,8 | 181 | 283 | 444 | 283 | 444
cutting force two sections kN
l |  |  | Groove diameter | [12 empty] | l - pin length
Nominal | min. | max. | +0,05 |  | ±0,05 | [6 empty] | ±0,1 |  |  |  | c - height of the ball end
8 | 7,75 | 8,25 | 1,63 | 2,15 | 2,7 | 3,25 | 4,3 | 5,3 | [7 empty] | r - radius
10 | 9,75 | 10,25 | 1,63 | 2,15 | 2,7 | 3,3 | 4,3 | 5,3 | 6,3 | [6 empty] | d1 - pin diameter
12 | 11,5 | 12,5 | 1,6 | 2,15 | 2,7 | 3,3 | 4,35 | 5,3 | 6,3 | 8,35 | [5 empty] | d2 - grooving diameter
14 | 13,5 | 14,5 | 1,6 | 2,15 | 2,7 | 3,3 | 4,35 | 5,35 | 6,35 | 8,35 | 10,4 | 12,4
16 | 15,5 | 16,5 | 1,6 | 2,15 | 2,7 | 3,3 | 4,35 | 5,35 | 6,35 | 8,35 | 10,4 | 12,4
18 | 17,5 | 18,5 | 1,6 | 2,15 | 2,65 | 3,25 | 4,35 | 5,35 | 6,35 | 8,4 | 10,4 | 12,4
20 | 19,5 | 20,5 | 1,6 | 2,15 | 2,65 | 3,25 | 4,35 | 5,35 | 6,35 | 8,4 | 10,4 | 12,4
22 | 21,5 | 22,5 |  | 2,15 | 2,65 | 3,25 | 4,3 | 5,3 | 6,35 | 8,4 | 10,45 | 12,45
24 | 23,5 | 24,5 |  | 2,15 | 2,65 | 3,25 | 4,3 | 5,3 | 6,35 | 8,4 | 10,45 | 12,45 | 16,55
26 | 25,5 | 26,5 |  | 2,15 | 2,65 | 3,2 | 4,3 | 5,3 | 6,35 | 8,4 | 10,45 | 12,45 | 16,6 | 20,6 | 25,6
28 | 27,5 | 28,5 |  | 2,15 | 2,65 | 3,2 | 4,3 | 5,3 | 6,35 | 8,4 | 10,45 | 12,45 | 16,6 | 20,6 | 25,6
30 | 29,5 | 30,5 |  | 2,15 | 2,65 | 3,2 | 4,3 | 5,3 | 6,35 | 8,4 | 10,45 | 12,45 | 16,6 | 20,6 | 25,6
32 | 31,5 | 32,5 |  |  |  | 3,2 | 4,3 | 5,3 | 6,3 | 8,35 | 10,45 | 12,45 | 16,6 | 20,6 | 25,6
35 | 34,5 | 35,5 |  |  |  | 3,2 | 4,3 | 5,3 | 6,3 | 8,35 | 10,45 | 12,45 | 16,6 | 20,6 | 25,6
40 | 39,5 | 40,5 |  |  |  | 3,2 | 4,25 | 5,3 | 6,3 | 8,35 | 10,45 | 12,45 | 16,6 | 20,6 | 25,6
45 | 44,5 | 45,5 |  |  |  |  | 4,25 | 5,25 | 6,3 | 8,35 | 10,4 | 12,4 | 16,6 | 20,6 | 25,6
50 | 49,5 | 50,5 |  |  |  |  | 4,25 | 5,25 | 6,3 | 8,35 | 10,4 | 12,4 | 16,6 | 20,6 | 25,6
55 | 54,25 | 55,75 |  |  |  |  | 4,25 | 5,25 | 6,25 | 8,35 | 10,4 | 12,4 | 16,55 | 20,6 | 25,6
60 | 59,25 | 60,75 |  |  |  |  | 4,25 | 5,25 | 6,25 | 8,3 | 10,4 | 12,4 | 16,55 | 20,6 | 25,6
65 | 64,25 | 65,75 | [6 empty] | 6,25 | 8,3 | 10,35 | 12,4 | 16,55 | 20,6 | 25,6
70 | 69,25 | 70,75 | [6 empty] | 6,25 | 8,3 | 10,35 | 12,3 | 16,55 | 20,6 | 25,6
75 | 74,25 | 75,75 | [6 empty] | 6,25 | 8,3 | 10,35 | 12,3 | 16,55 | 20,6 | 25,6
80 | 79,25 | 80,75 | [6 empty] | 6,25 | 8,3 | 10,35 | 12,3 | 16,55 | 20,6 | 25,6
85 | 84,25 | 85,75 | [7 empty] | 8,25 | 10,35 | 12,3 | 16,55 | 20,6 | 25,6
90 | 89,25 | 90,75 | [7 empty] | 8,25 | 10,35 | 12,3 | 16,55 | 20,6 | 25,6
95 | 94,25 | 95,75 | [7 empty] | 8,25 | 10,35 | 12,3 | 16,5 | 20,6 | 25,6
100 | 99,25 | 100,75 | [7 empty] | 8,25 | 10,35 | 12,3 | 16,5 | 20,6 | 25,6
120 | 119,25 | 120,75 | [8 empty] | 10,3 | 12,3 | 16,5 | 20,6 | 25,6
140 | 139,25 | 140,75 | [8 empty] | 10,4 | 12,5 | 16,5 | 20,5 | 25,5
160 | 159,25 | 160,75 | [8 empty] | 10,4 | 12,5 | 16,5 | 20,5 | 25,5
180 | 179,25 | 180,75 | [9 empty] | 12,5 | 16,5 | 20,5 | 25,5
200 | 199,25 | 200,75 | [9 empty] | 12,5 | 16,5 | 20,5 | 25,5

## DIN 1472
Table according to ISO 8745: | [9 empty] | dimensions in mm
d1 | Nominal |  | 1,5 | 2 | 2,5 | 3 | 4 | 5 | 6 | 8 | 10 | 12 | 16 | 20 | 25 | DIN 1472 - Parallel Grooved Pins
| tolerance |  | h9 | [7 empty] | h11 |  |  |  |  | Current norm: DIN EN 28745
a | = |  | 0,2 | 0,25 | 0,3 | 0,4 | 0,5 | 0,63 | 0,8 | 1 | 1,2 | 1,6 | 2 | 2,5 | 3 | Equivalent norms: ISO 8745; CSN 022171; EU 28745;
The smallest |  |  | 4,4 | 6,4 | 11,3 | 17,6 | 25,4 | 45,2 | 70,4 | 101,8 | 181 | 283 | 444 | 283 | 444
cutting force two sections kN
l |  |  | Groove diameter | [12 empty] | l - pin length
Nominal | min. | max. | +0,05 |  | ±0,05 | [6 empty] | ±0,1 |  |  |  | c - height of the ball end
8 | 7,75 | 8,25 | 1,63 | 2,15 | 2,65 | 3,2 | [9 empty] | r - radius
10 | 9,75 | 10,25 | 1,63 | 2,15 | 2,65 | 3,2 | 4,25 | 5,25 | 6,25 | [6 empty] | d1 - pin diameter
12 | 11,5 | 12,5 | 1,63 | 2,15 | 2,7 | 3,25 | 4,25 | 5,25 | 6,25 | [6 empty] | d2 - grooving diameter
14 | 13,5 | 14,5 | 1,63 | 2,15 | 2,7 | 3,25 | 4,3 | 5,3 | 6,25 | 8,25 | 10,3
16 | 15,5 | 16,5 | 1,63 | 2,15 | 2,7 | 3,25 | 4,3 | 5,3 | 6,25 | 8,25 | 10,3
18 | 17,5 | 18,5 | 1,63 | 2,15 | 2,7 | 3,3 | 4,3 | 5,3 | 6,3 | 8,3 | 10,3 | 12,3
20 | 19,5 | 20,5 | 1,63 | 2,15 | 2,7 | 3,3 | 4,3 | 5,3 | 6,3 | 8,3 | 10,3 | 12,3
22 | 21,5 | 22,5 |  | 2,15 | 2,7 | 3,3 | 4,35 | 5,35 | 6,3 | 8,35 | 10,35 | 12,35
24 | 23,5 | 24,5 |  | 2,15 | 2,7 | 3,3 | 4,35 | 5,35 | 6,3 | 8,35 | 10,35 | 12,35
26 | 25,5 | 26,5 |  | 2,15 | 2,7 | 3,3 | 4,35 | 5,35 | 6,35 | 8,35 | 10,4 | 12,4 | 16,5 | 20,55 | 25,5
28 | 27,5 | 28,5 |  | 2,15 | 2,7 | 3,3 | 4,35 | 5,35 | 6,35 | 8,35 | 10,4 | 12,4 | 16,5 | 20,55 | 25,5
30 | 29,5 | 30,5 |  | 2,15 | 2,7 | 3,3 | 4,35 | 5,35 | 6,35 | 8,35 | 10,4 | 12,4 | 16,5 | 20,55 | 25,5
32 | 31,5 | 32,5 |  |  |  | 3,25 | 4,35 | 5,35 | 6,35 | 8,35 | 10,4 | 12,4 | 16,55 | 16,55 | 25,5
35 | 34,5 | 35,5 |  |  |  | 3,25 | 4,35 | 5,35 | 6,35 | 8,35 | 10,4 | 12,4 | 16,55 | 16,55 | 25,5
40 | 39,5 | 40,5 |  |  |  | 3,25 | 4,35 | 5,35 | 6,35 | 8,35 | 10,4 | 12,4 | 16,55 | 16,55 | 25,5
45 | 44,5 | 45,5 |  |  |  |  | 4,3 | 5,35 | 6,35 | 8,4 | 10,4 | 12,4 | 16,55 | 16,55 | 25,5
50 | 49,5 | 50,5 |  |  |  |  | 4,3 | 5,35 | 6,35 | 8,4 | 10,45 | 12,45 | 16,55 | 16,55 | 25,5
55 | 54,25 | 55,75 |  |  |  |  | 4,3 | 5,3 | 6,35 | 8,4 | 10,45 | 12,45 | 16,55 | 20,6 | 25,6
60 | 59,25 | 60,75 |  |  |  |  | 4,3 | 5,3 | 6,35 | 8,4 | 10,45 | 12,45 | 16,6 | 20,6 | 25,6
65 | 64,25 | 65,75 | [6 empty] | 6,3 | 8,4 | 10,45 | 12,45 | 16,6 | 20,6 | 25,6
70 | 69,25 | 70,75 | [6 empty] | 6,3 | 8,4 | 10,45 | 12,45 | 16,6 | 20,6 | 25,6
75 | 74,25 | 75,75 | [6 empty] | 6,3 | 8,4 | 10,45 | 12,45 | 16,6 | 20,6 | 25,6
80 | 79,25 | 80,75 | [6 empty] | 6,3 | 8,35 | 10,45 | 12,45 | 16,6 | 20,6 | 25,6
85 | 84,25 | 85,75 | [7 empty] | 8,35 | 10,4 | 12,4 | 16,6 | 20,6 | 25,6
90 | 89,25 | 90,75 | [7 empty] | 8,35 | 10,4 | 12,4 | 16,6 | 20,6 | 25,6
95 | 94,25 | 95,75 | [7 empty] | 8,35 | 10,4 | 12,4 | 16,6 | 20,6 | 25,6
100 | 99,25 | 100,75 | [7 empty] | 8,35 | 10,4 | 12,4 | 16,6 | 20,6 | 25,6
120 | 119,25 | 120,75 | [8 empty] | 10,4 | 12,4 | 16,55 | 20,6 | 25,6
140 | 139,25 | 140,75 | [8 empty] | 10,35 | 12,35 | 16,55 | 20,6 | 25,6
160 | 159,25 | 160,75 | [8 empty] | 10,35 | 12,35 | 16,55 | 20,6 | 25,6
180 | 179,25 | 180,75 | [8 empty] | 10,35 | 12,35 | 16,55 | 20,6 | 25,6
200 | 199,25 | 200,75 | [8 empty] | 10,35 | 12,35 | 16,55 | 20,6 | 25,6

## DIN 1473
Table according to ISO 8740: | [9 empty] | dimensions in mm
d1 | Nominal |  | 1,5 | 2 | 2,5 | 3 | 4 | 5 | 6 | 8 | 10 | 12 | 16 | 20 | 25 | DIN 1473 - Cylindrical grooved pins
| tolerance |  | h9 |  |  |  | h11 | [8 empty] | Current norm: DIN EN 28740
c1 | = |  | 0,12 | 0,18 | 0,25 | 0,3 | 0,4 | 0,5 | 0,6 | 0,8 | 1 | 1,2 | 1,6 | 2 | 2,5 | Equivalent norms: ISO 8740; CSN 022173; EU 28740;
c2 |  |  | 0,6 | 0,8 | 1 | 1,2 | 1,4 | 1,7 | 2,1 | 2,6 | 3 | 3,8 | 4,6 | 6 | 7,5
a | = |  | 0,2 | 0,25 | 0,3 | 0,4 | 0,5 | 0,63 | 0,8 | 1 | 1,2 | 1,6 | 2 | 2,5 | 3
The smallest cutting force two sections |  |  | 1,6 | 2,84 | 4,4 | 6,4 | 11,3 | 17,6 | 25,4 | 45,2 | 70,4 | 101,8 | 181 | 283 | 444 | l - pin length
kN | [15 empty] | c - height of the ball end
l |  |  | Groove diameter | [12 empty] | r - radius
Nominal | min. | max. | +0,05 |  | ±0,05 | [6 empty] | ±0,1 |  |  |  | d1 - pin diameter
|  |  | 0 | [12 empty] | d2 - grooving diameter
8 | 7,75 | 8,25 | 1,6 | 2,15
10 | 9,75 | 10,25 | 1,6 | 2,15 | 2,65 | 3,2 | 4,25 | 5,25 | 6,3 | 8,3 | 10,35
12 | 11,5 | 12,5 | 1,6 | 2,15 | 2,65 | 3,2 | 4,25 | 5,25 | 6,3 | 8,3 | 10,35
14 | 13,5 | 14,5 | 1,6 | 2,15 | 2,65 | 3,2 | 4,25 | 5,25 | 6,3 | 8,3 | 10,35
16 | 15,5 | 16,5 | 1,6 | 2,15 | 2,65 | 3,2 | 4,25 | 5,25 | 6,3 | 8,3 | 10,35 | 12,35
18 | 17,5 | 18,5 | 1,6 | 2,15 | 2,65 | 3,2 | 4,25 | 5,25 | 6,3 | 8,3 | 10,35 | 12,35
20 | 19,5 | 20,5 | 1,6 | 2,15 | 2,65 | 3,2 | 4,25 | 5,25 | 6,3 | 8,3 | 10,35 | 12,35
22 | 21,5 | 22,5 |  | 2,15 | 2,65 | 3,2 | 4,25 | 5,25 | 6,3 | 8,3 | 10,35 | 12,35 | 16,4
24 | 23,5 | 24,5 |  | 2,15 | 2,65 | 3,2 | 4,25 | 5,25 | 6,3 | 8,3 | 10,35 | 12,35 | 16,4
26 | 25,5 | 26,5 |  | 2,15 | 2,65 | 3,2 | 4,25 | 5,25 | 6,3 | 8,3 | 10,35 | 12,35 | 16,4 | 20,5 | 25,5
28 | 27,5 | 28,5 |  | 2,15 | 2,65 | 3,2 | 4,25 | 5,25 | 6,3 | 8,3 | 10,35 | 12,35 | 16,4 | 20,5 | 25,5
30 | 29,5 | 30,5 |  | 2,15 | 2,65 | 3,2 | 4,25 | 5,25 | 6,3 | 8,3 | 10,35 | 12,35 | 16,4 | 20,5 | 25,5
32 | 31,5 | 32,5 |  |  |  | 3,2 | 4,25 | 5,25 | 6,3 | 8,3 | 10,35 | 12,35 | 16,4 | 20,5 | 25,5
35 | 34,5 | 35,5 |  |  |  | 3,2 | 4,25 | 5,25 | 6,3 | 8,3 | 10,35 | 12,35 | 16,4 | 20,5 | 25,5
40 | 39,5 | 40,5 |  |  |  | 3,2 | 4,25 | 5,25 | 6,3 | 8,3 | 10,35 | 12,35 | 16,4 | 20,5 | 25,5
45 | 44,5 | 45,5 |  |  |  |  | 4,25 | 5,25 | 6,3 | 8,3 | 10,35 | 12,35 | 16,4 | 20,5 | 25,5
50 | 49,5 | 50,5 |  |  |  |  | 4,25 | 5,25 | 6,3 | 8,3 | 10,35 | 12,35 | 16,4 | 20,5 | 25,5
55 | 54,25 | 55,75 |  |  |  |  | 4,25 | 5,25 | 6,3 | 8,3 | 10,35 | 12,35 | 16,4 | 20,5 | 25,5
60 | 59,25 | 60,75 |  |  |  |  | 4,25 | 5,25 | 6,3 | 8,3 | 10,35 | 12,35 | 16,4 | 20,5 | 25,5
65 | 64,25 | 65,75 | [6 empty] | 6,3 | 8,3 | 10,35 | 12,35 | 16,4 | 20,5 | 25,5
70 | 69,25 | 70,75 | [6 empty] | 6,3 | 8,3 | 10,35 | 12,35 | 16,4 | 20,5 | 25,5
75 | 74,25 | 75,75 | [6 empty] | 6,3 | 8,3 | 10,35 | 12,35 | 16,4 | 20,5 | 25,5
80 | 79,25 | 80,75 | [6 empty] | 6,3 | 8,3 | 10,35 | 12,35 | 16,4 | 20,5 | 25,5
85 | 84,25 | 85,75 | [7 empty] | 8,3 | 10,35 | 12,35 | 16,4 | 20,5 | 25,5
90 | 89,25 | 90,75 | [7 empty] | 8,3 | 10,35 | 12,35 | 16,4 | 20,5 | 25,5
95 | 94,25 | 95,75 | [7 empty] | 8,3 | 10,35 | 12,35 | 16,4 | 20,5 | 25,5
100 | 99,25 | 100,75 | [7 empty] | 8,3 | 10,35 | 12,35 | 16,4 | 20,5 | 25,5

## DIN 1480 eh
Table according to DIN 1480 eh: | [5 empty] | dimensions in mm
Thread | M6 | M8 | M10 | M12 | M16 | M20 | M24 | M30 | M36 | DIN 1480 eh - Turnbuckles with Hook and Eye
L | 110 | 110 | 125 | 125 | 170 | 200 | 255 | 255 | 295 | Current norm: DIN 1480
L1 for eyes | 74 | 80 | 95 | 107 | 146 | 170 | 213 | 255 | 260 | Equivalent norms: CSN 021940;
L1 for hooks | 77 | 98 | 116,5 | 146 | 165 | 180 | 225 | 255 | 300
b for eyes | 50 | 52 | 59 | 66 | 85 | 100 | 134 | 150 | 150
b for hooks | 50 | 60 | 73 | 90 | 100 | 105 | 135 | 140 | 170 | L - length
d | 10 | 11 | 15 | 17 | 22 | 24 | 33 | 39 | 47 | a - opening Range
a | 8 | 10 | 12,5 | 16 | 16 | 18 | 30 | 30 | 32 | d - diameter of the eye
L1 - length
b - length of thread

## DIN 1480 hh
Table according to DIN 1480 hh: |  |  |  |  | dimensions in mm
Thread | M6 | M8 | M10 | M12 | M16 | M20 | M24 | M30 | M36 | DIN 1480 hh - Turnbuckles, forged (open form)
a | 8 | 10 | 12,5 | 16 | 16 | 18 | 30 | 30 | 32 | Current norm: DIN 1480
b | 50 | 60 | 73 | 90 | 100 | 105 | 135 | 140 | 170 | Equivalent norms: CSN 021940;
L | 110 | 110 | 125 | 125 | 170 | 200 | 255 | 255 | 295
L1 | 77 | 98 | 116,5 | 146 | 165 | 180 | 225 | 255 | 300
L - length
a - opening Range
L1 - length
b - length of thread

## DIN 1480 jj
Table according to DIN 1480 jj: |  |  |  |  | dimensions in mm
Thread | M8 | M10 | M12 | M16 | M20 | M24 | M30 | DIN 1480 jj - Turnbuckles with 2 Jaws, forged (open form)
L | 110 | 125 | 125 | 170 | 200 | 255 | 255 | Current norm: DIN 1480
L1 | 109 | 127 | 135 | 170 | 182 | 210 | 240 | Equivalent norms: CSN 021940;
d | 8,5 | 8,5 | 10,5 | 12,5 | 17 | 20,5 | 25
L2 | 20,5 | 29 | 34 | 38 | 41 | 42 | 68
b | 9 | 10,2 | 15 | 20 | 23,5 | 30 | 34 | b - width
L - length
L1 - length
L2 - length
d - diameter pin

## DIN 1480 pp
Table according to DIN 1480 pp: |  |  |  |  | dimensions in mm
THread | M8 | M10 | M12 | M16 | M20 | M24 | M30 | DIN 1480 pp - Turnbuckles with plane ends, forged (open form)
b | 75 | 90 | 91 | 105 | 105 | 160 | 170 | Current norm: DIN 1480
L2 | 50 | 60 | 74 | 135 | 135 | 45 | 175 | Equivalent norms: CSN 021940;
L1 | 125 | 150 | 165 | 240 | 240 | 305 | 350
d | 9 | 10,5 | 13 | 14 | 17 | 22 | 25
s | 4 | 4 | 5 | 8 | 9 | 10 | 17 | s - wall thickness
a | 20 | 25 | 30 | 40 | 44 | 70 | 70 | d - diameter of the eye
L3 | 11 | 13 | 16 | 20 | 26 | 43 | 43 | L1 - length
L2 - length
b - length of thread
a - width
L3 - lenght

## DIN 1480 se
Table according to DIN 1480 se: | [7 empty] | dimensions in mm
Thread | M6 | M8 | M10 | M12 | M16 | M20 | M24 | M30 | M36 | M42 | M48 | M56 | DIN 1480 se - Turnbuckles with 2 Stub Ends
L | 110 | 110 | 125 | 125 | 170 | 200 | 255 | 255 | 295 | 330 | 355 | 355 | Current norm: DIN 1480
b | 60 | 65 | 75 | 75 | 100 | 120 | 150 | 160 | 180 | 200 | 220 | 230 | Equivalent norms: CSN 021940;
L1 | 120 | 120 | 150 | 150 | 200 | 220 | 260 | 260 | 300 | 350 | 380 | 380
L - length
L1 - length
b - length of thread

## DIN 3017
Table according to DIN 3017: | [6 empty] | dimensions in mm
D | B1 ±1 | S1 | B2 max | H1 max | H2 ±0,3 | H3 min. | N +0,3-0,6 | S2 H13 | T ±0,3 | tightening torque | breaking torque | DIN 3017 - Hose Clamps
2022-08-12 | 9 | 0,5-1 | 14 | 14 | 8 | 4 | 1,2 | 7 | 1,6 | 3,0Nm | 4,0Nm | Current norm: DIN 3017-1
2022-10-16 | 9 | 0,5-1 | 14 | 14 | 8 | 4 | 1,2 | 7 | 1,6 | 3,0Nm | 4,0Nm
2022-12-20 | 9 | 0,5-1 | 14 | 14 | 8 | 4 | 1,2 | 7 | 1,6 | 3,0Nm | 4,0Nm
16-25 | 9 | 0,5-1 | 14 | 14 | 8 | 4 | 1,2 | 7 | 1,6 | 3,0Nm | 4,0Nm | D - diameter clamps
20-32 | 9 | 0,5-1 | 14 | 14 | 8 | 4 | 1,2 | 7 | 1,6 | 3,0Nm | 4,0Nm | s1 - wall thickness
25-40 | 9 | 0,5-1 | 14 | 14 | 8 | 4 | 1,2 | 7 | 1,6 | 3,0Nm | 4,0Nm | B1 - width
40-60 | 9 | 0,5-1 | 14 | 14 | 8 | 4 | 1,2 | 7 | 1,6 | 3,0Nm | 4,0Nm | N - groove width
50-70 | 9 | 0,5-1 | 14 | 14 | 8 | 4 | 1,2 | 7 | 1,6 | 3,0Nm | 4,0Nm | T - groove depth
60-80 | 9 | 0,5-1 | 14 | 14 | 8 | 4 | 1,2 | 7 | 1,6 | 3,0Nm | 4,0Nm | H3 - head height
70-90 | 9 | 0,5-1 | 14 | 14 | 8 | 4 | 1,2 | 7 | 1,6 | 3,0Nm | 4,0Nm | S2 - width of the screw head
80-100 | 9 | 0,5-1 | 14 | 14 | 8 | 4 | 1,2 | 7 | 1,6 | 3,0Nm | 4,0Nm | H1 - height of the connecting portion
90-110 | 9 | 0,5-1 | 14 | 14 | 8 | 4 | 1,2 | 7 | 1,6 | 3,0Nm | 4,0Nm | B2 - width of the connecting portion
100-120 | 9 | 0,5-1 | 14 | 14 | 8 | 4 | 1,2 | 7 | 1,6 | 3,0Nm | 4,0Nm | H2 - head height with shoulder
110-130 | 9 | 0,5-1 | 14 | 14 | 8 | 4 | 1,2 | 7 | 1,6 | 3,0Nm | 4,0Nm
120-140 | 9 | 0,5-1 | 14 | 14 | 8 | 4 | 1,2 | 7 | 1,6 | 3,0Nm | 4,0Nm
130-150 | 9 | 0,5-1 | 14 | 14 | 8 | 4 | 1,2 | 7 | 1,6 | 3,0Nm | 4,0Nm
140-160 | 9 | 0,5-1 | 14 | 14 | 8 | 4 | 1,2 | 7 | 1,6 | 3,0Nm | 4,0Nm
150-170 | 9 | 0,5-1 | 14 | 14 | 8 | 4 | 1,2 | 7 | 1,6 | 3,0Nm | 4,0Nm
160-180 | 9 | 0,5-1 | 14 | 14 | 8 | 4 | 1,2 | 7 | 1,6 | 3,0Nm | 4,0Nm
170-190 | 9 | 0,5-1 | 14 | 14 | 8 | 4 | 1,2 | 7 | 1,6 | 3,0Nm | 4,0Nm
180-200 | 9 | 0,5-1 | 14 | 14 | 8 | 4 | 1,2 | 7 | 1,6 | 3,0Nm | 4,0Nm
190-210 | 9 | 0,5-1 | 14 | 14 | 8 | 4 | 1,2 | 7 | 1,6 | 3,0Nm | 4,0Nm
200-220 | 9 | 0,5-1 | 14 | 14 | 8 | 4 | 1,2 | 7 | 1,6 | 3,0Nm | 4,0Nm
210-230 | 9 | 0,5-1 | 14 | 14 | 8 | 4 | 1,2 | 7 | 1,6 | 3,0Nm | 4,0Nm

## DIN 6330
Table according to DIN 6330: | [5 empty] | dimensions in mm
d | d1 | da | e | m | r | s |  | Approx. Mass (7,85 kg/dm3) per 1000 units, in kg | DIN 6330 - Hexagon nuts height 1.5 xD
| h14 | max. | min. | js15 |  | Limit deviatios |  |  | Current norm: DIN 6330
M6 | 7 | 7 | 11,05 | 9 | 9 | 10 | h13 | 5 | Equivalent norms: PN 61272;
M8 | 9 | 9 | 14,38 | 12 | 11 | 13 | h13 | 9,6
M10 | 11,5 | 11 | 17,77 | 15 | 15 | 16 | h13 | 21
M12 | 14 | 13 | 20,03 | 18 | 17 | 18 | h13 | 31,5 | s - size of the hexagon
M16 | 18 | 17 | 26,75 | 24 | 22 | 24 | h13 | 61 | m - height of the nut
M20 | 22 | 21 | 33,53 | 30 | 27 | 30 | h13 | 120 | d - the nominal diameter of the thread
M24 | 26 | 25 | 39,98 | 36 | 32 | 36 | h14 | 206 | d1 - diameter of the chamfer
M30 | 32 | 31 | 51,28 | 45 | 41 | 46 | h14 | 419 | r - radius
M36 | 38 | 37 | 61,31 | 54 | 50 | 55 | h14 | 715
M42 | 44 | 43 | 72,61 | 63 | 58 | 65 | h14 | 1170
M48 | 52 | 50 | 83,91 | 72 | 67 | 75 | h14 | 1800

## DIN 6331
Table according to DIN 6331: | [5 empty] | dimensions in mm
Thread size d | a | d1 | da |  | e | m | s |  | weight kg/1000pcs | DIN 6331 - Hexagon nuts with collar height 1.5 x D
| js14 | h13 | min. | max. | min. | js15 |  | tolerace |  | Current norm: DIN 6331
M6 | 3 | 14 | 6 | 6,75 | 11,05 | 9 | 10 | h13 | 6 | Equivalent norms: PN 61272;
M8 | 3,5 | 18 | 8 | 8,75 | 14,38 | 12 | 13 |  | 12
M10 | 4 | 22 | 10 | 10,8 | 17,77 | 15 | 16 |  | 22
M12 | 4 | 25 | 12 | 13 | 20,03 | 18 | 18 |  | 30 | s - size of the hexagon
M16 | 5 | 31 | 16 | 17,3 | 26,75 | 24 | 24 |  | 68 | e - the diameter of the circumscribed circle (not less than)
M20 | 6 | 37 | 20 | 21,6 | 33,53 | 30 | 30 |  | 124 | m - height of the nut
M24 | 6 | 45 | 24 | 25,9 | 39,98 | 36 | 36 | h14 | 219 | d - the nominal diameter of the thread
M27 | 7 | 50 | 27 | 29,1 | 45,63 | 40 | 41 |  | 320 | d1 - external diameter of the nut
M30 | 8 | 58 | 30 | 32,4 | 51,28 | 45 | 46 |  | 464 | da - Turning diameter shrinkage
M36 | 10 | 68 | 36 | 38,9 | 61,31 | 54 | 55 |  | 790 | a - Shoulder height
M42 | 12 | 80 | 42 | 45,4 | 72,61 | 63 | 65 |  | 1290
M48 | 14 | 92 | 48 | 51,8 | 83,91 | 72 | 75 |  | 1970

## DIN 6334
Table according to DIN 6334: |  | dimensions in mm
Dimensions elongated hexagon nuts DIN 6334 |  |  | DIN 6334 - Hexagon Nuts - 3D
d | L | s | Equivalent norms: CSN 021604;
M6 | 25 | 10
M8 | 25 | 11
M10 | 30 | 13 | l - length of nut
M12 | 40 | 17 | s - size of the hexagon
M16 | 40 | 24 | d - the nominal diameter of the thread
M20 | 50 | 30

## DIN 6340
Table according to DIN 6340: |  |  |  |  | dimensions in mm
d1 | H14 | 6,4 | 8,4 | 10,5 | 13 | 17 | 21 | 25 | 31 | DIN 6340 - Washers for clamping devices
d2 | h14 | 17 | 23 | 26 | 35 | 45 | 50 | 60 | 68 | Current norm: DIN 6340
s |  | 3 | 4 | 4 | 5 | 6 | 6 | 8 | 10
Weight ( 7,85kg/dm3) kg/1000 pcs |  | 4,6 | 11,3 | 16,6 | 32,5 | 64,3 | 76 | 147 | 226 | d1 - Inner diameter
For use with bolts of size |  | M6 | M8 | M10 | M12 | M16 | M20 | M24 | M30 | d2 - Outer diameter
S - Washer width

## DIN 6899
Table according to DIN 6899: | [5 empty] | dimensions in mm
d | a |  | b | c |  | h | p min | s |  | Weight 7,85 kg / dm3 | DIN 6899 - Thimbles
|  | tolerance |  |  | tolerance |  |  |  | tolerance |  | Current norm: VG 85275
3 | 3 | ± 0,4 | 5,5 | 12 | 1 | 19 | 4 | 1,2 | ± 0,1 | 0,5
4 | 4 | ± 0,4 | 6,5 | 13 | 1 | 21 | 4,25 | 1,2 | ± 0,1 | 0,8
5 | 5 | ± 0,4 | 6,5 | 14 | 1 | 23 | 4,5 | 1,7 | ± 0,1 | 1 | a - rope diameter
6 | 6 | ± 0,4 | 7,5 | 16 | 1 | 25 | 6,5 | 2,2 | ± 0,1 | 1,6 | d - diameter of the eye
7 | 7 | ± 0,4 | 8,5 | 18 | 1 | 28 | 7 | 2,2 | ± 0,1 | 1,9 | c - height of eye
8 | 8 | ± 0,4 | 10 | 20 | 1 | 32 | 8 | 2,7 | ± 0,1 | 3 | e - wall thickness
10 | 10 | ± 0,4 | 12,5 | 24 | 1 | 38 | 8 | 2,9 | ± 0,1 | 4,7 | b - total height
12 | 12 | ± 0,6 | 15 | 28 | 2 | 45 | 9,5 | 3,2 | ± 0,1 | 6,8
14 | 14 | ± 0,6 | 17,5 | 32 | 2 | 51 | 11 | 3,5 | ± 0,1 | 10
16 | 16 | ± 0,6 | 20 | 36 | 2 | 58 | 12,5 | 3,8 | ± 0,1 | 14,5
18 | 18 | ± 0,6 | 22 | 40 | 2 | 64 | 13 | 4,2 | ± 0,1 | 19
20 | 20 | ± 0,6 | 24,5 | 45 | 2 | 72 | 15 | 5,2 | ± 0,1 | 29
22 | 22 | ± 0,8 | 27 | 50 | 2 | 80 | 16 | 5,2 | ± 0,2 | 32
24 | 24 | ± 0,8 | 30 | 56 | 3 | 90 | 17 | 6,2 | ± 0,2 | 50
26 | 26 | ± 0,8 | 33 | 62 | 3 | 99 | 21,5 | 6,5 | ± 0,2 | 59
28 | 28 | ± 0,8 | 35 | 70 | 3 | 112 | 21,5 | 7,3 | ± 0,2 | 82
30 | 30 | ± 0,8 | 37 | 75 | 4 | 120 | 25,5 | 8 | ± 0,2 | 100
32 | 32 | ± 0,8 | 39 | 80 | 4 | 128 | 25,5 | 8 | ± 0,2 | 130
-34 | 34 | ± 0,8 | 41 | 95 | 4 | 152 | 27 | 8 | ± 0,2 | 160
36 | 36 | ± 1 | 43 | 100 | 5 | 160 | 27,5 | 8 | ± 0,2 | 170
-38 | 38 | ± 1 | 45 | 110 | 5 | 176 | 27,5 | 8,5 | ± 0,2 | 180
40 | 40 | 1 | 48 | 115 | 6 | 184 | 33 | 10,5 | ± 0,2 | 275
-42 | 42 | 1 | 50 | 120 | 6 | 192 | 33 | 10,5 | ± 0,2 | 300
44 | 44 | 1 | 57 | 150 | 6 | 240 | 37,5 | 10,5 | ± 0,2 | 350

## DIN 6913
Table according to DIN 6913: | [7 empty] | dimensions in mm
Nominal size | d1 | d2 | d3 |  | s | h1 |  | h2 |  | k | r | Weight kg/1000pcs | For thread size | DIN 6913 - Spring Lock Washers With Safety Rings
| Min. |  | Max. | Min. |  | Max. | Min. | Max. | Min.
3 | 3,1 | 5,4 | 7 | 6,7 | 1,25 | 3 | 2 | 3 | 2 | - | 0,2 | 0,3 | M3
4 | 4,1 | 6,7 | 9 | 8,7 | 1,75 | 4,2 | 2,8 | 3,9 | 2,5 | 0,15 | 0,4 | 0,68 | M4 | d1 - Inner diameter
5 | 5,1 | 8,25 | 11 | 10,6 | 2 | 4,8 | 3,2 | 4,5 | 2,9 | 0,15 | 0,4 | 1,18 | M5 | d2 - Outer diameter
6 | 6,1 | 9,5 | 12 | 11,6 | 2,25 | 5,4 | 3,6 | 5 | 3,2 | 0,2 | 0,5 | 1,49 | M6 | r - radius
8 | 8,2 | 12,5 | 16 | 15,6 | 2,75 | 6,6 | 4,4 | 6 | 3,8 | 0,3 | 0,8 | 3,18 | M8 | s - wall thickness
10 | 10,2 | 15 | 19 | 18,5 | 3 | 7,2 | 4,8 | 6,6 | 4,2 | 0,3 | 0,8 | 4,7 | M10 | h2 - Washer width
12 | 12,2 | 17,5 | 22 | 21,5 | 3,5 | 8,4 | 5,6 | 7,6 | 4,8 | 0,4 | 1,2 | 7,28 | M12 | d3 - diameter including ring
14 | 14,2 | 21 | 27 | 26,5 | 4,5 | 10,8 | 7,2 | 10 | 6,4 | 0,4 | 1,2 | 14,5 | M14 | k - tooth height
16 | 16,2 | 24 | 30 | 29,5 | 5 | 12 | 8 | 11,2 | 7 | 0,4 | 1,2 | 19,8 | M16 | h1 - Washer width
18 | 18,2 | 27 | 34 | 33,5 | 5,5 | 13,2 | 8,8 | 12,4 | 8 | 0,4 | 1,2 | 27,6 | M18
20 | 20,2 | 30 | 38 | 37,2 | 6,1 | 14,6 | 9,8 | 13,8 | 9 | 0,4 | 1,2 | 38,3 | M20
22 | 22,5 | 34 | 42 | 41,2 | 6,6 | 15,8 | 10,6 | 15 | 9,8 | 0,4 | 1,2 | 46,6 | M22
24 | 24,5 | 34 | 42 | 41,2 | 7,1 | 17 | 11,4 | 16 | 10,4 | 0,5 | 2 | 46,1 | M24
27 | 27,5 | 39 | 48 | 47,2 | 7,1 | 17 | 11,4 | 16 | 10,4 | 0,5 | 2 | 67,4 | M27
30 | 30,5 | 42 | 52 | 51 | 7,1 | 17 | 11,4 | 15,4 | 9,8 | 0,8 | 2 | 76,3 | M30
33 | 33,5 | 48 | 58 | 57 | 8,1 | 19,4 | 13 | 17,8 | 11,4 | 0,8 | 2 | 105 | M33
36 | 36,5 | 52 | 62 | 61 | 9,1 | 21,8 | 14,6 | 20,2 | 13 | 0,8 | 2 | 141 | M36
39 | 39,5 | 56 | 70 | 69 | 10,1 | 24,2 | 16,2 | 23 | 14,6 | 0,8 | 2 | 208 | M39
42 | 42,5 | 60 | 75 | 74 | 11,1 | 26,6 | 17,8 | 25 | 16,2 | 0,8 | 2 | 269 | M42

## DIN 6917
Table according to DIN 6917: | [13 empty] | dimensions in mm
nominal size | for tdread size | d |  | a |  |  | b |  |  | c |  | e | h |  |  | r | t | z | Approximate mass (7,85 kg/dm3) per 1000 unit in kg | DIN 6917 - Square taper washers for I-sections
|  | min. = nominal | max. | Nominal | min. | max. | Nominal | min. | max. | min. = nominal | max. |  | nominal | min. | max. | approx. | approx. |  |  | Current norm: DIN 6917
13 | M12 | 13 | 13,43 | 26 | 24 | 28 | 30 | 29,35 | 30,65 | 1,6 | 1,9 | 4,1 | 6,2 | 5 | 7,4 | 1,6 | 0,7 | 1,68 | 20,4 | Equivalent norms: UNI 5715;
17 | M16 | 17 | 17,43 | 32 | 29,5 | 34,5 | 36 | 35,2 | 36,8 | 1,6 | 1,9 | 5 | 7,5 | 6,3 | 8,7 | 2 | 0,8 | 2 | 35,7
21 | M20 | 21 | 21,52 | 40 | 37,5 | 42,5 | 44 | 43,2 | 44,8 | 2 | 2,5 | 6,1 | 9,2 | 8 | 10,4 | 2,4 | 0,9 | 2 | 66,5
23 | M22 | 23 | 23,52 | 44 | 41,5 | 46,5 | 50 | 49,2 | 50,8 | 2 | 2,5 | 6,5 | 10 | 8,8 | 11,2 | 2,4 | 1 | 2 | 89,8 | a - side length
25 | M24 | 25 | 25,52 | 56 | 53 | 59 | 56 | 55,05 | 56,95 | 2 | 2,5 | 6,9 | 10,8 | 9,3 | 12,3 | 2,4 | 1 | 3,8 | 142 | b - side length
28 | M27 | 28 | 28,52 | 56 | 53 | 59 | 56 | 55,05 | 56,95 | 2,5 | 3 | 6,9 | 10,8 | 9,3 | 12,3 | 2,4 | 1 | 3,8 | 134 | h - Washer width
31 | M30 | 31 | 32 | 62 | 59 | 65 | 62 | 61,05 | 62,95 | 2,5 | 3 | 7,5 | 11,7 | 10,2 | 13,2 | 2,4 | 1 | 3,8 | 174 | d - Inner diameter
37 | M36 | 37 | 38 | 68 | 65 | 71 | 68 | 67,05 | 68,95 | 3 | 3,5 | 8 | 12,5 | 11 | 14 | 2,4 | 1 | 3,8 | 210 | c - height shrinkage
t - groove depth
e - height axis washers

## DIN 6918
Table according to DIN 6918: | [13 empty] | dimensions in mm
Nominal | For thread size | d |  | a |  |  | b |  |  | c |  | e | h |  |  | r | t | z | Weight kg/1000pcs | DIN 6918 - Square taper washers for U-sections
size |  | min = nominal size | max. | Nominal size | min. | max. | Nominal size | min. | max. | min. = nominal size | max. |  | Nominal size | min. | max. | approx. | approx. |  |  | Current norm: DIN 6918
13 | M12 | 13 | 13,43 | 26 | 24 | 28 | 30 | 29,35 | 30,65 | 1,6 | 1,9 | 3,7 | 4,9 | 3,9 | 5,9 | 2 | 0,7 | 1,68 | 18,3 | Equivalent norms: UNI 5716;
17 | M16 | 17 | 17,23 | 32 | 29,5 | 34,5 | 36 | 35,2 | 36,8 | 1,6 | 1,9 | 4,45 | 5,9 | 4,9 | 6,9 | 2,4 | 0,8 | 2 | 31,7
21 | M20 | 21 | 21,52 | 40 | 37,5 | 42,5 | 44 | 43,2 | 44,8 | 2 | 2,5 | 5,25 | 7 | 5,8 | 8,2 | 2,8 | 0,9 | 2 | 27,1
23 | M22 | 23 | 23,52 | 44 | 41,5 | 56,5 | 50 | 49,2 | 50,8 | 2 | 2,5 | 6 | 8 | 6,8 | 9,2 | 3,2 | 1 | 2 | 82,8 | a - side length
25 | M24 | 25 | 25,52 | 56 | 53 | 59 | 56 | 55,05 | 56,95 | 2 | 2,5 | 6,26 | 8,5 | 7,3 | 9,7 | 3,2 | 1 | 3,8 | 129 | b - side length
25A | M24 | 25 | 25,52 | 56 | 53 | 59 | 56 | 55,05 | 56,95 | 2 | 2,5 | 6,25 | 7,65 | 6,45 | 8,85 | 3,88 | 1 | 3,8 | 128 | h - Washer width
28 | M27 | 28 | 28,52 | 56 | 53 | 59 | 56 | 55,05 | 56,95 | 2,5 | 3 | 6,26 | 8,5 | 7,3 | 9,7 | 3,2 | 1 | 3,8 | 122 | d - Inner diameter
28A | M27 | 28 | 28,52 | 56 | 53 | 59 | 56 | 55,05 | 56,95 | 2,5 | 3 | 6,25 | 7,65 | 6,45 | 8,85 | 3,88 | 1 | 3,8 | 121 | c - height shrinkage
31 | M30 | 31 | 32 | 62 | 59 | 65 | 62 | 61,05 | 62,95 | 2,5 | 3 | 6,52 | 9 | 7,8 | 10,2 | 3,2 | 1 | 3,8 | 156 | t - groove depth
31A | M30 | 31 | 32 | 62 | 59 | 65 | 62 | 61,05 | 62,95 | 2,5 | 3 | 6,5 | 8,05 | 6,85 | 9,25 | 3,96 | 1 | 3,8 | 155 | e - height axis washers
37 | M36 | 37 | 38 | 68 | 65 | 71 | 68 | 97,05 | 68,95 | 3 | 3,5 | 6,68 | 9,4 | 8,2 | 10,6 | 3,2 | 1 | 3,8 | 182
37A | M36 | 37 | 38 | 68 | 65 | 71 | 68 | 67,05 | 68,95 | 3 | 3,5 | 7 | 8,7 | 7,5 | 9,9 | 4,24 | 1 | 3,8 | 191

## DIN 6924
Table according to ISO 7040: |  |  | dimensions in mm
Dimensions hex nut nuts DIN 6924 |  |  |  |  | DIN 6924 - Hexagon nuts with Klamm part, non-metallic insert
d | s | h | m | emin. | Current norm: DIN EN ISO 7040
M3 | 5,5 | 4,2 - 4,5 | 2,15 | 6,01
M4 | 7 | 5,7 - 6,0 | 2,9 | 7,66
M5 | 8 | 6,44 - 6,8 | 4,4 | 8,79 | s - size of the hexagon
M6 | 10 | 7,64 - 8,0 | 4,9 | 11,05 | e - the diameter of the circumscribed circle (not less than)
M7 | 11 | 8,64 - 9,0 | 6,14 | 12,12 | d - the nominal diameter of the thread
M8 | 13 | 9,14 - 9,5 | 6,44 | 14,38 | h - height of the nut
M10 | 16 | 11,5 - 11,9 | 8,04 | 17,77 | m - hight of the nut part
M12 | 18 | 14,5 - 14,9 | 10,37 | 20,03
M14 | 21 | 16,3 - 17,0 | 12,1 | 23,35
M16 | 24 | 18,3 - 19,1 | 14,1 | 26,75
M18 | 27 | 19,8 - 20,6 | 15,1 | 29,56
M20 | 30 | 21,5 - 22,8 | 16,9 | 32,95
M22 | 34 | 23,2 - 24,5 | 18,1 | 37,29
M24 | 36 | 25,8 - 27,1 | 20,2 | 39,55
M27 | 41 | 29,4 - 31,0 | 22,5 | 45,20
M30 | 46 | 31,0 - 32,6 | 24,3 | 50,85
M33 | 50 | 33,9 - 35,5 | 27,4 | 55,37
M36 | 55 | 37,3 - 38,9 | 29,4 | 60,79
M39 | 60 | 40,4 - 42,0 | 31,8 | 66,44
M42 | 65 | 43,4 - 45,0 | 34 | 71,30
M45 | 70 | 46,4 - 48,0 | 36 | 76,95
M48 | 75 | 48,4 - 50,0 | 38 | 82,60

## DIN 6925
Table according to ISO 7042: |  |  | dimensions in mm
Dimensions hex nut nuts DIN 6925 |  |  |  |  | DIN 6925 - Hexagon nuts with clamping part all-metal nuts,
d | s | h | m | emin. | Current norm: DIN EN ISO 7042
M3 | 5,5 | 3,7 | 2,0 | 6,01
M4 | 7 | 4,2 | 2,2 | 7,66
M5 | 8 | 5,1 | 2,75 | 8,79 | s - size of the hexagon
M6 | 10 | 6 | 3,3 | 11,05 | e - the diameter of the circumscribed circle (not less than)
M7 | 11 | 7 | 3,8 | 12,12 | d - the nominal diameter of the thread
M8 | 13 | 8 | 4,4 | 14,38 | h - height of the nut
M10 | 16 | 10 | 5,5 | 17,77 | m - hight of the nut part
M12 | 18 | 12 | 6,6 | 20,03 | S - diameter clamping part
M14 | 21 | 14 | 7,7 | 23,35
M16 | 24 | 16 | 8,8 | 26,75
M20 | 30 | 20 | 11,0 | 32,95
M24 | 36 | 24 | 13,2 | 39,55
M30 | 46 | 30 | 16,5 | 50,85
M36 | 55 | 36 | 19,8 | 60,79

## DIN 6926
Table according to DIN 6926: | [5 empty] | dimensions in mm
Thread |  | M5 | M6 | M8 | M10 | M12 | (M 14) | M16 | M20 | DIN 6926 - Hexagon flange lock nuts
size d |  | - | - | M8 x 1 | M10 x 1,25 | M12 x 1,5 | (M14 x 1,5) | M16 x 1,5 | M20 x 1,5 | Current norm: DIN EN ISO 1993
|  | - | - | - | M10 x 1 | (M12 x 1,25) | - | - | -
P |  | 0,8 | 1 | 1,25 | 1,5 | 1,75 | 2 | 2 | 2,5
c | Min. | 1 | 1,1 | 1,2 | 1,5 | 1,8 | 2,1 | 2,4 | 3 | d1 - the nominal diameter of the thread
da | Min. | 5 | 6 | 8 | 10 | 12 | 14 | 16 | 20 | s - size of the hexagon
| Max. | 5,75 | 6,75 | 8,75 | 10,8 | 13 | 15,1 | 17,3 | 21,6 | d2 - external diameter of the nut
dc | Max. | 11,8 | 14,2 | 17,9 | 21,8 | 26 | 29,9 | 34,5 | 42,8 | h - height of the nut
dw | Min. | 9,8 | 12,2 | 15,8 | 19,6 | 23,8 | 27,6 | 31,9 | 39,9
e | Min. | 8,79 | 11,05 | 14,38 | 16,64 | 20,03 | 23,36 | 26,75 | 32,95
h | Max. | 7,1 | 9,1 | 11,1 | 13,5 | 16,1 | 18,2 | 20,3 | 24,8
| Min. | 6,74 | 8,74 | 10,67 | 13,07 | 15,67 | 17,68 | 19,46 | 23,96
m | Min. | 4,7 | 5,7 | 7,6 | 9,6 | 11,6 | 13,3 | 15,3 | 18,9
m´ | Min. | 2,2 | 3,1 | 4,5 | 5,5 | 6,7 | 7,8 | 9 | 11,1
s | Nominal size = max. | 8 | 10 | 13 | 15 | 18 | 21 | 24 | 30
| Min. | 7,78 | 9,78 | 12,73 | 14,73 | 17,73 | 20,67 | 23,67 | 29,16
r | Max. | 0,3 | 0,36 | 0,48 | 0,6 | 0,72 | 0,88 | 0,96 | 1,2

## DIN 6927
Table according to DIN 6927: |  |  |  |  | dimensions in mm
Thread |  | M5 | M6 | M8 | M10 | M12 | (M14) | M16 | M20 | DIN 6927 - Nut self-locking with Collar
size d |  | - | - | M8 x 1 | M10 x 1,25 | M12 x 1,5 | (M14x1,5) | M16 x 1,5 | M20 x 1,5 | Current norm: DIN EN 1664, 1667
|  | - | - | - | (M10 x 1) | (M10 x 1,25) | - | - | - | Equivalent norms: UNI 7044;
P |  | 0,8 | 1 | 1,25 | 1,5 | 1,75 | 2 | 2 | 2,5
C | Min. | 1 | 1,1 | 1,2 | 1,5 | 1,8 | 2,1 | 2,4 | 3
da | Min. | 5 | 6 | 8 | 10 | 12 | 14 | 16 | 20 | d1 - the nominal diameter of the thread
| Max. | 5,75 | 6,75 | 8,75 | 10,8 | 13 | 15,1 | 17,3 | 21,6 | s - size of the hexagon
dc | Max. | 11,8 | 14,2 | 17,9 | 21,8 | 26 | 29,9 | 34,5 | 42,8 | d2 - external diameter of the nut
dw | Min. | 9,8 | 12,2 | 15,8 | 19,6 | 23,8 | 27,6 | 31,9 | 39,9 | h - height of the nut
e | Min. | 8,79 | 11,05 | 14,38 | 16,64 | 20,03 | 23,36 | 26,75 | 32,95 | m - hight of the nut part
h | Max. | 6,2 | 7,3 | 9,4 | 11,4 | 13,8 | 15,9 | 18,3 | 22,4
m | Min. | 4,7 | 5,7 | 7,6 | 9,6 | 11,6 | 13,3 | 15,3 | 18,9
m´ | Min. | 2,2 | 3,1 | 4,5 | 5,5 | 6,7 | 7,8 | 9 | 11,1
s | Nominal size = max. | 8 | 10 | 13 | 15 | 18 | 21 | 24 | 30
| Min. | 7,78 | 9,78 | 12,73 | 14,73 | 17,73 | 20,67 | 23,67 | 29,16
r | Max. | 0,3 | 0,36 | 0,48 | 0,6 | 0,72 | 0,88 | 0,96 | 1,2

## DIN 7349
Table according to DIN 7349: |  |  |  | dimensions in mm
d1 | d2 | s | Weight (7,85kg/dm3) kg/1000pcs | For clamping sleeves according to DIN 1481 | For thread diamater | DIN 7349 - Washers for bolts with heavy clamping sleeves
3,2 | 9 | 1 | 0,436 | 6 | M3 | Current norm: DIN 7349
4,3 | 12 | 1,6 | 1,24 | 8 | M4 | Equivalent norms: CSN 021708;
5,3 | 15 | 2 | 2,43 | 10 | M5
6,4 | 17 | 3 | 4,59 | 12 | M6
8,4 | 21 | 4 | 9,15 | 16 | M8 | d1 - Inner diameter
10,5 | 25 | 4 | 12,7 | 18 | M10 | d2 - Outer diameter
13 | 30 | 6 | 27,1 | 21 | M12 | S - Washer width
15 | 36 | 6 | 39,6 | 25 | M14
17 | 40 | 6 | 48,5 | 28 | M16
19 | 44 | 8 | 77,4 | 32 | M18
21 | 44 | 8 | 73,4 | 35 | M20
23 | 50 | 8 | 97,1 | 38 | M22
25 | 50 | 10 | 116 | 40 | M24
28 | 60 | 10 | 174 | 45 | M27
31 | 68 | 10 | 226 | 50 | M30

## DIN 7516 d
Table according to DIN 7516: |  |  | dimensions in mm
d | M 3 | M 4 | M 5 | M 6 | DIN 7516 d - Self-Tapping Thread Cutting Screw whit flat head with Phillips, Form D
k max. | 1,65 | 2,2 | 2,5 | 3 | Current norm: DIN 7516
d2 | 5,6 | 7,5 | 9,2 | 11
m | 2,9 | 4,4 | 4,6 | 6,6
Blade PH | 1 | 2 | 2 | 3 | l - length of bolt
d - the nominal diameter of the thread
k - head height
dk - head diameter
m - groove width

## DIN 7965
Table according to DIN 7965: | [5 empty] | dimensions in mm
d1 | M3 | M4 | M5 | M6 | M8 | M10 | M12 | M16 | M20 | DIN 7965 - Slotted inserts
d2 | 6 | 8 | 10 | 12 | 16 | 18,5 | 22 | 25 | 29 | Current norm: DIN 7965
d3 | 4,5 | 5,5 | 7,5 | 9,5 | 12,5 | 15 | 18 | 20,5 | 24
d4 | 3,5 | 4,5 | 6 | 7,5 | 10 | 12 | 15 | 17,5 | 21
d5 | 5 | 6,5 | 8,5 | 10,5 | 14,5 | 17 | 20 | 22,5 | 26 | l - length of nut
h | 2 | 2,5 | 3,5 | 4 | 5 | 5 | 5 | 5 | 5 | d - the nominal diameter of the thread
l2 | 5 | 6 | 7 | 9 | 11 | 13 | 16 | 16 | 20 | d2 - external diameter of the nut
n | 1 | 1,2 | 1,6 | 2 | 2,5 | 3 | 3 | 4 | 5 | d4 - hole diameter
t | 2 | 2 | 3 | 3 | 4 | 5 | 5 | 6 | 6 | n - groove width
z | 0,6 | 0,6 | 0,8 | 1 | 1 | 1,6 | 1,6 | 1,6 | 1,6 | t - groove depth
l1 | [9 empty] | d3 - diameter of the thread run
8 | x | [8 empty] | l2 - the length of the internal thread
10 |  | x
12 |  |  | x
15 |  |  |  | x
18 |  |  |  |  | x
20
25 | [5 empty] | x
30 | [6 empty] | x | x | x
40
50

## DIN 7967
Table according to DIN 7967: | [10 empty] | dimensions in mm
For thread |  |  | d for thread |  |  | e | m | s | f for thread |  |  | u | v | Weight kg/1000 pcs |  |  | DIN 7967 - Self-locking counter nuts PAL
Equivalent norms: UNI 8835;
Series 1 | Series 2 | Series 3 | Ser.1 | Ser.2 | Ser. 3 | approx. |  | h13 | Ser. 1 | Ser.2 | Ser.3 | min. | min. | Ser.1 | Ser.2 | Ser.3
M4 | - | - | 3,5 | - | - | 8,1 | 2,5 | 7 | 0,3 | - | - | 2,5 | 5,7 | 0,17 | - | -
M5 | - | - | 4,5 | - | - | 9,2 | 2,5 | 8 | 0,4 | - | - | 2,5 | 6,5 | 0,28 | - | - | s - size of the hexagon
M6 | - | - | 5,3 | - | - | 11,5 | 3 | 10 | 0,4 | - | - | 3 | 8 | 0,4 | - | - | e - the diameter of the circumscribed circle (not less than)
M8 | M8x1 | - | 6,9 | 7,1 | - | 15 | 3,5 | 13 | 0,5 | 0,4 | - | 3,5 | 10 | 0,9 | 0,7 | - | m - height of the nut
M10 | M10x1,25 | M10x1 | 8,6 | 9 | 9,3 | 19,5 | 4 | 17 | 0,5 | 0,5 | 0,5 | 4 | 12 | 1,4 | 1,4 | 1,4 | d - the nominal diameter of the thread
M12 | M12x1,5 | M12x1,25 | 10,4 | 10,7 | 11 | 21,9 | 4,5 | 19 | 0,6 | 0,6 | 0,6 | 4,5 | 14,5 | 1,9 | 1,9 | 1,9
M14 | M14x1,5 | - | 12 | 12,7 | - | 25,4 | 5 | 22 | 0,6 | 0,6 | - | 5 | 16 | 2,5 | 2,5 | -
M16 | M16x2 | - | 14,1 | 14,8 | - | 27,7 | 5 | 24 | 0,7 | 0,7 | - | 5 | 18 | 3,4 | 3,4 | -
M18 | M18x2 | M18x1,5 | 15,5 | 16,2 | 16,8 | 31,2 | 5,5 | 27 | 0,7 | 0,7 | 0,7 | 5,5 | 20,5 | 4,1 | 4,1 | 4,1
M20 | M20x2 | M20x1,5 | 17,6 | 18,3 | 18,8 | 34,6 | 6 | 30 | 0,8 | 0,8 | 0,7 | 6 | 22 | 5,8 | 5,8 | 5,1
M22 | M22x2 | M22x1,5 | 19,6 | 20,3 | 20,8 | 36,9 | 6 | 32 | 0,8 | 0,8 | 0,7 | 6 | 24 | 6,4 | 6,4 | 5,6
M24 | M24x2 | M24x1,5 | 21 | 22,5 | 22,8 | 41,6 | 7 | 36 | 0,9 | 0,9 | 0,7 | 7 | 26 | 9,5 | 9,5 | 7,4
M27 | M27x2 | - | 24,2 | 25,5 | - | 47,3 | 7 | 41 | 1 | 1 | - | 7 | 29 | 13 | 13 | -
M30 | M30x2 | - | 26,6 | 28,5 | - | 53,1 | 8 | 46 | 1,1 | 1 | - | 8 | 32 | 17,5 | 16 | -
M33 | M33x2 | - | 29,8 | 31,5 | - | 57,7 | 8 | 50 | 1,2 | 1 | - | 8 | 34 | 22 | 18,5 | -
M36 | M36x2 | - | 32,2 | 33,6 | - | 63,5 | 9 | 55 | 1,3 | 1,3 | - | 9 | 38 | 29 | 29 | -
M39 | M39x2 | - | 35,2 | 36,6 | - | 69,3 | 9 | 60 | 1,3 | 1,3 | - | 9 | 40 | 32 | 32 | -
M42 | M42x2 | - | 37,6 | 39,8 | - | 75 | 11 | 65 | 1,4 | 1,4 | - | 11 | 45 | 45 | 45 | -
M45 | M45x2 | - | 40,9 | 42,8 | - | 80,8 | 12 | 70 | 1,5 | 1,5 | - | 12 | 48 | 64 | 64 | -
M48 | M48x2 | - | 43,9 | 45,8 | - | 86,5 | 14 | 75 | 1,6 | 1,5 | - | 14 | 52 | 80 | 75 | -
M52 | M52x2 | - | 48,2 | 49,8 | - | 92,4 | 16 | 80 | 1,7 | 1,5 | - | 16 | 58 | 95 | 80 | -

## DIN 7971
Table according to ISO 1481: | [8 empty] | dimensions in mm
Thread |  |  |  |  | ST 2,2 | ST 2,9 | ST 3,5 | ST 4,2 | ST 4,8 | ST 5,5 | ST 6,3 | ST 8 | ST 9,5 | DIN 7971 - Tapping screws, slotted pan head
P |  |  |  |  | 0,8 | 1,1 | 1,3 | 1,4 | 1,6 | 1,8 | 1,8 | 2,1 | 2,1 | Current norm: DIN ISO 1481
a |  |  |  | max. | 0,8 | 1,1 | 1,3 | 1,4 | 1,6 | 1,8 | 1,8 | 2,1 | 2,1 | Equivalent norms: ISO 1481; CSN 021232; PN 83106; UNI 6591;
da |  |  |  | max. | 2,8 | 3,5 | 4,1 | 4,9 | 5,5 | 6,3 | 7,1 | 9,2 | 10,7
dk |  |  |  | max. | 4 | 5,6 | 7 | 8 | 9,5 | 11 | 12 | 16 | 20
|  |  |  | min. | 3,7 | 5,3 | 6,6 | 7,6 | 9,1 | 10,6 | 11,6 | 15,6 | 19,5 | l - length of bolt
k |  |  |  | max. | 1,3 | 1,8 | 2,1 | 2,4 | 3 | 3,2 | 3,6 | 4,8 | 6 | k - head height
|  |  |  | min. | 1,1 | 1,6 | 1,9 | 2,2 | 2,7 | 2,9 | 3,3 | 4,5 | 5,7 | n - groove width
n |  |  |  | nominal | 0,5 | 0,8 | 1 | 1,2 | 1,2 | 1,6 | 1,6 | 2 | 2,5 | t - groove depth
|  |  |  | max. | 0,7 | 1 | 1,2 | 1,51 | 1,51 | 1,91 | 1,91 | 2,31 | 2,81 | dk - head diameter
|  |  |  | min. | 0,56 | 0,86 | 1,06 | 1,26 | 1,26 | 1,66 | 1,66 | 2,06 | 2,56
r |  |  |  | min. | 0,1 | 0,1 | 0,1 | 0,2 | 0,2 | 0,25 | 0,25 | 0,4 | 0,4
rf |  |  |  | approx. | 0,6 | 0,8 | 1 | 1,2 | 1,5 | 1,6 | 1,8 | 2,4 | 3
t |  |  |  | min. | 0,5 | 0,7 | 0,8 | 1 | 1,2 | 1,3 | 1,4 | 1,9 | 2,4
w |  |  |  | min. | 0,5 | 0,7 | 0,8 | 0,9 | 1,2 | 1,3 | 1,4 | 1,9 | 2,4
y |  |  |  | Type C | 2 | 2,6 | 3,2 | 3,7 | 4,3 | 5 | 6 | 7,5 | 8
|  |  |  | Type F | 1,6 | 2,1 | 2,5 | 2,8 | 3,2 | 3,6 | 3,6 | 4,2 | 4,2
l |  |  |  |  | Trade sizes
Nominal | Type C |  | Type F
| min. | max. | min. | max.
4,5 | 3,7 | 5,3 | 3,7 | 4,5 | +
6,5 | 5,7 | 7,3 | 5,7 | 6,5 | + | + | +
9,5 | 8,7 | 10,3 | 8,7 | 9,5 | + | + | + | + | +
13 | 12,2 | 13,8 | 12,2 | 13 | + | + | + | + | + | + | +
16 | 15,2 | 16,8 | 15,2 | 16 | + | + | + | + | + | + | + | + | +
19 | 18,2 | 19,8 | 18,2 | 19 |  | + | + | + | + | + | + | + | +
22 | 21,2 | 22,8 | 20,7 | 22 |  |  | + | + | + | + | + | + | +
25 | 24,2 | 25,8 | 23,7 | 25 |  |  |  | + | + | + | + | + | +
32 | 30,7 | 33,3 | 30,7 | 32 |  |  |  |  | + | + | + | + | +
38 | 36,7 | 39,3 | 36,7 | 38 | [6 empty] | + | + | +
45 | 43,7 | 46,3 | 43,5 | 45 | [7 empty] | + | +
50 | 48,7 | 51,3 | 48,5 | 50 | [7 empty] | + | +

## DIN 7972
Table according to ISO 1482: | [5 empty] | dimensions in mm
Thread size |  | ST2,2 | ST2,9 | ST3,5 | (ST3,9) | ST4,2 | ST4,8 | ST5,5 | ST6,3 |  | DIN 7972 - Slotted countersunk head tapping screws
P |  | 0,8 | 1,1 | 1,3 | 1,3 | 1,4 | 1,6 | 1,8 | 1,8 |  | Current norm: DIN ISO 1482
a | max. | 0,8 | 1,1 | 1,3 | 1,3 | 1,4 | 1,6 | 1,8 | 1,8 |  | Equivalent norms: ISO 1482; CSN 021236; PN 83102; UNI 6592;
dk | nominal=max. | 4,3 | 5,5 | 6,8 | 7,5 | 8,1 | 9,5 | 10,8 | 12,4
| min. | 4 | 5,2 | 6,44 | 7,14 | 7,74 | 9,14 | 10,37 | 11,97
k | approx. | 1,3 | 1,7 | 2,1 | 2,3 | 2,5 | 3 | 3,4 | 3,8 |  | l - length of bolt
n | nominal | 0,6 | 0,8 | 1 | 1 | 1,2 | 12 | 1,6 | 1,6 |  | k - head height
| min. | 0,66 | 0,86 | 1,06 | 1,06 | 1,26 | 1,26 | 1,66 | 1,66 |  | n - groove width
| max. | 0,8 | 1 | 1,2 | 1,2 | 1,51 | 1,51 | 1,91 | 1,91 |  | dk - head diameter
r | max. | 0,8 | 1,1 | 1,4 | 1,5 | 1,6 | 1,9 | 2,1 | 2,4
t | min. | 0,4 | 0,5 | 0,6 | 0,7 | 0,75 | 0,85 | 1 | 1,2
| max. | 0,6 | 0,75 | 0,95 | 1,05 | 1,15 | 1,35 | 1,5 | 1,75
y | Type C | 2 | 2,6 | 3,2 | 3,5 | 3,7 | 4,3 | 5 | 6
max. | Type F | 1,6 | 2,1 | 2,5 | 2,7 | 2,8 | 3,2 | 3,6 | 3,6
Thread size |  |  |  |  | ST2,2 | ST2,9 | ST3,5 | (ST3,9) | ST4,2 | ST4,8 | ST5,5 | ST6,3
l | Type C |  | Type F |  | Approximate mass (7,85 kg/dm3), per 1000 units in kg
nominal | min. | max. | min. | max.
6,5 | 5,7 | 7,3 | 5,7 | 6,5 | 0,14 | 0,242
9,5 | 8,7 | 10,3 | 8,7 | 9,5 | 0,2 | 0,35 | 0,548 | 0,658 | 0,775 | 1,1
13 | 12,2 | 13,8 | 12,2 | 13 | 0,27 | 0,476 | 0,722 | 0,88 | 1,02 | 1,45 | 2,11 | 2,53
16 | 15,2 | 16,8 | 15,2 | 16 | 0,33 | 0,584 | 0,871 | 1,07 | 1,23 | 1,75 | 2,49 | 3,07
19 | 18,2 | 19,8 | 18,2 | 19 |  | 0,692 | 1,02 | 1,26 | 1,44 | 2,05 | 2,87 | 3,61
22 | 21,2 | 22,8 | 20,7 | 22 |  |  | 1,17 | 1,45 | 1,65 | 2,35 | 3,26 | 4,15
25 | 24,2 | 25,8 | 23,7 | 25 |  |  | 1,32 | 1,64 | 1,86 | 2,65 | 3,65 | 4,69
32 | 30,7 | 33,3 | 30,7 | 32 |  |  |  |  | 2,35 | 3,35 | 4,56 | 5,95
38 | 36,7 | 39,3 | 36,7 | 38 | [5 empty] | 3,95 | 5,34 | 7,03

## DIN 7973
Table according to ISO 1483: | [5 empty] | dimensions in mm
Thread size |  | ST2,2 | ST2,9 | ST3,5 | (ST3,9) | ST4,2 | ST4,8 | ST5,5 | ST6,3 |  | DIN 7973 - Slotted raised countersunk head tapping screws
P |  | 0,8 | 1,1 | 1,3 | 1,3 | 1,4 | 1,6 | 1,8 | 1,8 |  | Current norm: DIN ISO 1483
a | max. | 0,8 | 1,1 | 1,3 | 1,3 | 1,4 | 1,6 | 1,8 | 1,8 |  | Equivalent norms: ISO 1483; CSN 021238; PN 83104; UNI 6953;
dk | nominal=max. | 4,3 | 5,5 | 6,8 | 7,5 | 8,1 | 9,5 | 10,8 | 12,4
| min. | 4 | 5,2 | 6,44 | 7,14 | 7,74 | 9,14 | 10,37 | 11,97
f | approx. | 0,7 | 0,9 | 1,2 | 1,3 | 1,4 | 1,5 | 1,7 | 2 |  | l - length of bolt
k | approx. | 1,3 | 1,7 | 2,1 | 2,3 | 2,5 | 3 | 3,4 | 3,8 |  | k - head height
n | nominal | 0,6 | 0,8 | 1 | 1 | 1,2 | 12 | 1,6 | 1,6 |  | n - groove width
| min. | 0,66 | 0,86 | 1,06 | 1,06 | 1,26 | 1,26 | 1,66 | 1,66 |  | t - groove depth
| max. | 0,8 | 1 | 1,2 | 1,2 | 1,51 | 1,51 | 1,91 | 1,91 |  | dk - head diameter
r | max. | 0,8 | 1,1 | 1,4 | 1,5 | 1,6 | 1,9 | 2,1 | 2,4 |  | f - height of the lens
rf | approx. | 3,8 | 4,6 | 5,4 | 6 | 6,6 | 8,2 | 9,4 | 11,1
t | min. | 0,95 | 1,25 | 1,55 | 1,7 | 1,85 | 2,15 | 2,42 | 2,85
| max. | 1,15 | 1,5 | 1,9 | 2,05 | 2,25 | 2,6 | 2,95 | 3,45
y | Type C | 2 | 2,6 | 3,2 | 3,5 | 3,7 | 4,3 | 5 | 6
max. | Type F | 1,6 | 2,1 | 2,5 | 2,7 | 2,8 | 3,2 | 3,6 | 3,6
Thread size |  |  |  |  | ST2,2 | ST2,9 | ST3,5 | (ST3,9) | ST4,2 | ST4,8 | ST5,5 | ST6,3
l | Type C |  | Type F |  | Approximate mass (7,85 kg/dm3), per 1000 units in kg
nominal | min. | max. | min. | max.
6,5 | 5,7 | 7,3 | 5,7 | 6,5 | 0,18 | 0,332
9,5 | 8,7 | 10,3 | 8,7 | 9,5 | 0,24 | 0,44 | 0,721 | 0,888 | 1,07 | 1,53
13 | 12,2 | 13,8 | 12,2 | 13 | 0,31 | 0,566 | 0,898 | 1,11 | 1,32 | 1,88 | 2,74 | 3,46
16 | 15,2 | 16,8 | 15,2 | 16 | 0,37 | 0,674 | 1,05 | 1,3 | 1,53 | 2,18 | 3,12 | 4
19 | 18,2 | 19,8 | 18,2 | 19 |  | 0,782 | 1,2 | 1,49 | 1,74 | 2,48 | 3,51 | 4,54
22 | 21,2 | 22,8 | 20,7 | 22 |  |  | 1,35 | 1,68 | 1,95 | 2,78 | 3,89 | 5,08
25 | 24,2 | 25,8 | 23,7 | 25 |  |  | 1,51 | 1,87 | 2,16 | 3,08 | 4,28 | 5,62
32 | 30,7 | 33,3 | 30,7 | 32 |  |  |  |  | 2,65 | 3,78 | 5,19 | 6,88
38 | 36,7 | 39,3 | 36,7 | 38 | [5 empty] | 4,38 | 5,97 | 7,96

## DIN 7976
Table according to ISO 1479: | [6 empty] | dimensions in mm
Thread size |  | ST2,2 | ST2,9 | ST3,5 | (ST3,9) | ST4,2 | ST4,8 | (ST5,5) | ST6,3 | (ST8) |  | DIN 7976 - Hexagon head self tapping screws
P |  | 0,8 | 1,1 | 1,3 | 1,3 | 1,4 | 1,6 | 1,8 | 1,8 | 2,1 |  | Current norm: DIN ISO 1479
a | max. | 0,8 | 1,1 | 1,3 | 1,3 | 1,4 | 1,6 | 1,8 | 1,8 | 2,1 |  | Equivalent norms: ISO 1479; CSN 021231; PN 83101; UNI 6949;
e | min. | 3,38 | 5,4 | 5,95 | 7,59 | 7,59 | 8,71 | 8,71 | 10,95 | 14,26
k | nominal | 1,3 | 1,5 | 2,3 | 2,3 | 2,8 | 3 | 4 | 4,8 | 5,8
| min. | 1,18 | 1,38 | 2,18 | 2,18 | 2,68 | 2,88 | 3,85 | 4,65 | 5,65 |  | l - length of bolt
| max. | 1,42 | 1,62 | 2,42 | 2,42 | 2,92 | 3,12 | 4,15 | 4,95 | 5,95 |  | d - the nominal diameter of the thread
r | max. | 0,3 | 0,4 | 0,5 | 0,5 | 0,6 | 0,7 | 0,8 | 0,9 | 1,1 |  | k - head height
s | nominal=max. | 3,2 | 5 | 5,5 | 7 | 7 | 8 | 8 | 10 | 13 |  | s - size hex head turnkey
| min. | 3,02 | 4,82 | 5,32 | 6,78 | 6,78 | 7,78 | 7,78 | 9,78 | 12,73
y | Type C | 2 | 2,6 | 3,2 | 3,5 | 3,7 | 4,3 | 5 | 6 | 7,5
max. | Type F | 1,6 | 2,1 | 2,5 | 2,7 | 2,8 | 3,2 | 3,6 | 3,6 | 4,2
Thread size |  |  |  |  | ST2,2 | ST2,9 | ST3,5 | (ST3,9) | ST4,2 | ST4,8 | (ST5,5) | ST6,3 | (ST8)
l | Type C |  | Type F |  | Approximate mass (7,85 kg/dm3), per 1000 units in kg
nominal | min. | max. | min. | max.
4,5 | 3,7 | 5,3 | 3,7 | 4,5 | 0,13
6,5 | 5,7 | 7,3 | 5,7 | 6,5 | 0,17 | 0,32
9,5 | 8,7 | 10,3 | 8,7 | 9,5 | 0,23 | 0,43 | 0,74 | 1,08 | 1,29 | 1,68
13 | 12,2 | 13,8 | 12,2 | 13 | 0,31 | 0,55 | 0,92 | 1,29 | 1,54 | 2,02 | 2,72 | 4,25
16 | 15,2 | 16,8 | 15,2 | 16 |  | 0,66 | 1,08 | 1,48 | 1,76 | 2,32 | 3,09 | 4,77 | 8,5
19 | 18,2 | 19,8 | 18,2 | 19 |  | 0,76 | 1,23 | 1,67 | 1,97 | 2,61 | 3,48 | 5,29 | 9,4
22 | 21,2 | 22,8 | 20,7 | 22 |  |  | 1,38 | 1,87 | 2,19 | 2,89 | 3,86 | 5,82 | 10,3
25 | 24,2 | 25,8 | 23,7 | 25 |  |  | 1,54 | 2,06 | 2,4 | 3,19 | 4,25 | 6,35 | 11,2
32 | 30,7 | 33,3 | 30,7 | 32 |  |  |  |  | 2,91 | 3,88 | 5,14 | 7,57 | 13,3
38 | 36,7 | 39,3 | 36,7 | 38 | [5 empty] | 4,46 | 5,9 | 8,63 | 15,1
45 | 43,7 | 46,3 | 43,5 | 45 | [5 empty] | 5,16 | 6,81 | 9,89 | 17,2
50 | 48,7 | 51,3 | 48,5 | 50 | [5 empty] | 5,66 | 7,46 | 10,8 | 18,7

## DIN 7980
Table according to DIN 7980: | [6 empty] | dimensions in mm
Nominal | d1 |  | d2 | s |  | h |  | r | Mass (7,85 kg/dm3) per 1000units in kg | For thread size | DIN 7980 - Spring lock washer for cylinder head screws
| min. | max. | max. |  | Limit | min. | max. |  |  |  | Equivalent norms: CSN 021740; PN 82008; UNI 4464A;
3 | 3,1 | 3,4 | 5,6 | 1 | ±0,1 | 2 | 2,36 | 0,2 | 0,105 | M3
3,5 | 3,6 | 3,9 | 6,1 | 1 | ±0,1 | 2 | 2,36 | 0,2 | 0,114 | M3,5
4 | 4,1 | 4,4 | 7 | 1,2 | ±0,1 | 2,4 | 2,83 | 0,2 | 0,195 | M4 | d1 - Inner diameter
5 | 5,1 | 5,4 | 8,8 | 1,6 | ±0,1 | 3,2 | 3,78 | 0,2 | 0,37 | M5 | d2 - Outer diameter
6 | 6,1 | 6,5 | 9,9 | 1,6 | ±0,1 | 3,2 | 3,78 | 0,3 | 0,425 | M6 | S - Washer width
8 | 8,1 | 8,5 | 12,7 | 2 | ±0,1 | 4 | 4,72 | 0,5 | 1,05 | M8
10 | 10,2 | 10,7 | 16 | 2,5 | ±0,15 | 5 | 5,9 | 0,8 | 1,96 | M10
12 | 12,2 | 12,7 | 18 | 2,5 | ±0,15 | 5 | 5,9 | 0,8 | 2,28 | M12
14 | 14,2 | 14,7 | 21,1 | 3 | ±0,2 | 6 | 7,1 | 1 | 3,8 | M14
16 | 16,2 | 17 | 24,4 | 3,5 | ±0,2 | 7 | 8,25 | 1 | 5,94 | M16
18 | 18,2 | 19 | 26,4 | 3,5 | ±0,2 | 7 | 8,25 | 1 | 6,6 | M18
20 | 20,2 | 21,2 | 30,6 | 4,5 | ±0,2 | 9 | 10,6 | 1 | 12,3 | M20
22 | 22,5 | 23,5 | 32,9 | 4,5 | ±0,2 | 9 | 10,6 | 1 | 13,6 | M22
24 | 24,5 | 25,5 | 35,9 | 5 | ±0,2 | 10 | 11,8 | 1,6 | 18,1 | M24
27 | 27,5 | 28,5 | 38,9 | 5 | ±0,2 | 10 | 11,8 | 1,6 | 20,6 | M27
30 | 30,5 | 31,7 | 44,1 | 6 | ±0,2 | 12 | 14,2 | 1,6 | 32 | M30
33 | 33,5 | 34,7 | 47,1 | 6 | ±0,2 | 12 | 14,2 | 1,6 | 35 | M33
36 | 36,5 | 37,7 | 52,2 | 7 | ±0,25 | 14 | 16,5 | 1,6 | 52,5 | M36
42 | 42,5 | 43,7 | 60,2 | 8 | ±0,25 | 16 | 18,9 | 2 | 80 | M42
48 | 49 | 50,5 | 67 | 8 | ±0,25 | 16 | 18,9 | 2 | 90 | M48

## DIN 7981 c
Table according to ISO 7049: | [5 empty] | dimensions in mm
Thread size |  |  | ST2,2 | ST2,9 | ST3,5 | (ST3,9) | ST4,2 | ST4,8 | ST5,5 | ST6,3 |  | DIN 7981 c - Pan head tapping screws with cross recess H and Z, Form C
P |  |  | 0,8 | 1,1 | 1,3 | 1,3 | 1,4 | 1,6 | 1,8 | 1,8 |  | Current norm: DIN ISO 7049
a |  | max. | 0,8 | 1,1 | 1,3 | 1,3 | 1,4 | 1,6 | 1,8 | 1,8 |  | Equivalent norms: ISO 7049; CSN 021235; UNI 6954;
dk |  | nominal=max. | 4,2 | 5,6 | 6,9 | 7,5 | 8,2 | 9,5 | 10,8 | 12,5
|  | min. | 3,9 | 5,3 | 6,54 | 7,14 | 7,84 | 9,14 | 10,37 | 12,07
k |  | nominal=max. | 1,8 | 2,2 | 2,6 | 2,8 | 3,05 | 3,55 | 3,95 | 4,55 |  | l - length of bolt
|  | min. | 1,55 | 1,95 | 2,35 | 2,55 | 2,75 | 3,25 | 3,65 | 4,25 |  | d - the nominal diameter of the thread
r |  | max. | 0,3 | 0,4 | 0,5 | 0,5 | 0,6 | 0,7 | 0,8 | 0,9 |  | k - head height
rf |  | approx. | 3,4 | 4,4 | 5,4 | 5,8 | 6,2 | 7,2 | 8,2 | 9,5 |  | dk - head diameter
Cross recess |  | No. | 1 | 1 | 2 | 2 | 2 | 2 | 3 | 3 |  | s - groove width
Type H | m | approx. | 2,6 | 3 | 4,2 | 4,4 | 4,6 | 5 | 6,5 | 7,1
| Penetration deptd | min. | 0,86 | 1,35 | 1,4 | 1,63 | 1,8 | 2,26 | 2,49 | 3
|  | max. | 1,32 | 1,8 | 2,03 | 2,26 | 2,46 | 2,87 | 3,15 | 3,66
Type Z | m | approx. | 2,4 | 2,9 | 3,9 | 4,1 | 4,3 | 4,7 | 6,2 | 6,7
| Penetration deptd | min. | 1,1 | 1,58 | 1,47 | 1,7 | 1,88 | 2,28 | 2,51 | 3,02
|  | max. | 1,35 | 1,83 | 1,93 | 2,16 | 2,34 | 2,74 | 2,97 | 3,48
y | max. | Type C | 2 | 2,6 | 3,2 | 3,5 | 3,7 | 4,3 | 5 | 6
|  | Type F | 1,6 | 2,1 | 2,5 | 2,7 | 2,8 | 3,2 | 3,6 | 3,6
l | Type C |  | Type F |  | Approximate mass (7,85 kg/dm3), per 1000 units in kg
nominal | min. | max. | min. | max.
4,5 | 3,7 | 5,3 | 3,7 | 4,5 | 0,174
6,5 | 5,7 | 7,3 | 5,7 | 6,5 | 0,214 | 0,424
9,5 | 8,7 | 10,3 | 8,7 | 9,5 | 0,274 | 0,532 | 0,84 | 1,07 | 1,26 | 1,85
13 | 12,2 | 13,8 | 12,2 | 13 | 0,344 | 0,658 | 1,02 | 1,29 | 1,5 | 2,18 | 3,24 | 4,32
16 | 15,2 | 16,8 | 15,2 | 16 | 0,404 | 0,766 | 1,17 | 1,48 | 1,71 | 2,46 | 3,62 | 4,86
19 | 18,2 | 19,8 | 18,2 | 19 |  | 0,874 | 1,32 | 1,67 | 1,92 | 2,74 | 4 | 5,4
22 | 21,2 | 22,8 | 20,7 | 22 |  |  | 1,47 | 1,86 | 2,13 | 3,02 | 4,38 | 5,94
25 | 24,2 | 25,8 | 23,7 | 25 |  |  | 1,62 | 2,05 | 2,34 | 3,3 | 4,76 | 6,48
32 | 30,7 | 33,3 | 30,7 | 32 |  |  |  |  | 2,83 | 3,96 | 5,67 | 7,74
38 | 36,7 | 39,3 | 36,7 | 38 | [5 empty] | 4,52 | 6,45 | 8,82

## DIN 7981 f
Table according to ISO 7049: | [5 empty] | dimensions in mm
Thread size |  |  | ST2,2 | ST2,9 | ST3,5 | (ST3,9) | ST4,2 | ST4,8 | ST5,5 | ST6,3 |  | DIN 7981 f - Pan head tapping screws with cross recess H and Z, Form F
P |  |  | 0,8 | 1,1 | 1,3 | 1,3 | 1,4 | 1,6 | 1,8 | 1,8 |  | Current norm: DIN ISO 7049
a |  | max. | 0,8 | 1,1 | 1,3 | 1,3 | 1,4 | 1,6 | 1,8 | 1,8 |  | Equivalent norms: ISO 7049; CSN 021235; UNI 6954;
dk |  | nominal=max. | 4,2 | 5,6 | 6,9 | 7,5 | 8,2 | 9,5 | 10,8 | 12,5
|  | min. | 3,9 | 5,3 | 6,54 | 7,14 | 7,84 | 9,14 | 10,37 | 12,07
k |  | nominal=max. | 1,8 | 2,2 | 2,6 | 2,8 | 3,05 | 3,55 | 3,95 | 4,55 |  | d1 - the nominal diameter of the thread
|  | min. | 1,55 | 1,95 | 2,35 | 2,55 | 2,75 | 3,25 | 3,65 | 4,25 |  | k - head height
r |  | max. | 0,3 | 0,4 | 0,5 | 0,5 | 0,6 | 0,7 | 0,8 | 0,9 |  | d2 - head diameter
rf |  | approx. | 3,4 | 4,4 | 5,4 | 5,8 | 6,2 | 7,2 | 8,2 | 9,5 |  | L - length of bolt
Cross recess |  | No. | 1 | 1 | 2 | 2 | 2 | 2 | 3 | 3 |  | m - groove width
Type H | m | approx. | 2,6 | 3 | 4,2 | 4,4 | 4,6 | 5 | 6,5 | 7,1
| Penetration deptd | min. | 0,86 | 1,35 | 1,4 | 1,63 | 1,8 | 2,26 | 2,49 | 3
|  | max. | 1,32 | 1,8 | 2,03 | 2,26 | 2,46 | 2,87 | 3,15 | 3,66
Type Z | m | approx. | 2,4 | 2,9 | 3,9 | 4,1 | 4,3 | 4,7 | 6,2 | 6,7
| Penetration deptd | min. | 1,1 | 1,58 | 1,47 | 1,7 | 1,88 | 2,28 | 2,51 | 3,02
|  | max. | 1,35 | 1,83 | 1,93 | 2,16 | 2,34 | 2,74 | 2,97 | 3,48
y | max. | Type C | 2 | 2,6 | 3,2 | 3,5 | 3,7 | 4,3 | 5 | 6
|  | Type F | 1,6 | 2,1 | 2,5 | 2,7 | 2,8 | 3,2 | 3,6 | 3,6
l | Type C |  | Type F |  | Approximate mass (7,85 kg/dm3), per 1000 units in kg
nominal | min. | max. | min. | max.
4,5 | 3,7 | 5,3 | 3,7 | 4,5 | 0,174
6,5 | 5,7 | 7,3 | 5,7 | 6,5 | 0,214 | 0,424
9,5 | 8,7 | 10,3 | 8,7 | 9,5 | 0,274 | 0,532 | 0,84 | 1,07 | 1,26 | 1,85
13 | 12,2 | 13,8 | 12,2 | 13 | 0,344 | 0,658 | 1,02 | 1,29 | 1,5 | 2,18 | 3,24 | 4,32
16 | 15,2 | 16,8 | 15,2 | 16 | 0,404 | 0,766 | 1,17 | 1,48 | 1,71 | 2,46 | 3,62 | 4,86
19 | 18,2 | 19,8 | 18,2 | 19 |  | 0,874 | 1,32 | 1,67 | 1,92 | 2,74 | 4 | 5,4
22 | 21,2 | 22,8 | 20,7 | 22 |  |  | 1,47 | 1,86 | 2,13 | 3,02 | 4,38 | 5,94
25 | 24,2 | 25,8 | 23,7 | 25 |  |  | 1,62 | 2,05 | 2,34 | 3,3 | 4,76 | 6,48
32 | 30,7 | 33,3 | 30,7 | 32 |  |  |  |  | 2,83 | 3,96 | 5,67 | 7,74
38 | 36,7 | 39,3 | 36,7 | 38 | [5 empty] | 4,52 | 6,45 | 8,82

## DIN 7982 c
Table according to ISO 7050: | [5 empty] | dimensions in mm
Thread size |  |  | ST2,2 | ST2,9 | ST3,5 | (ST3,9) | ST4,2 | ST4,8 | ST5,5 | ST6,3 |  | DIN 7982 c - Cross recessed countersunk head tapping screws, Form C
P |  |  | 0,8 | 1,1 | 1,3 | 1,3 | 1,4 | 1,6 | 1,8 | 1,8 |  | Current norm: DIN ISO 7050
a |  | max. | 0,8 | 1,1 | 1,3 | 1,3 | 1,4 | 1,6 | 1,8 | 1,8 |  | Equivalent norms: ISO 7050; CSN 021237; UNI 6955;
dk |  | nominal=max. | 4,3 | 5,5 | 6,8 | 7,5 | 8,1 | 9,5 | 10,8 | 12,4
|  | min. | 4 | 5,2 | 6,44 | 7,14 | 7,74 | 9,14 | 10,37 | 11,97
k |  | approx. | 1,3 | 1,7 | 2,1 | 2,3 | 2,5 | 3 | 3,4 | 3,8 |  | l - length of bolt
r |  | max. | 0,8 | 1,1 | 1,4 | 1,5 | 1,6 | 1,9 | 2,1 | 2,4 |  | d - the nominal diameter of the thread
Cross recess |  | No. | 1 | 1 | 2 | 2 | 2 | 2 | 3 | 3 |  | k - head height
Type H | m | approx. | 2,5 | 3 | 4,2 | 4,6 | 4,7 | 5,1 | 6,8 | 7,1 |  | dk - head diameter
| Penetration deptd | min. | 1,02 | 1,4 | 1,62 | 2,03 | 2,11 | 2,59 | 2,95 | 3,33 |  | s - groove width
|  | max. | 1,32 | 1,7 | 2,12 | 2,53 | 2,62 | 3,1 | 3,53 | 3,91
Type Z | m | approx. | 2,4 | 2,9 | 3,9 | 4,1 | 4,3 | 4,7 | 6,2 | 6,7
| Penetration deptd | min. | 1,1 | 1,48 | 1,6 | 1,85 | 2,05 | 2,64 | 2,72 | 3,38
|  | max. | 1,35 | 1,73 | 2,06 | 2,31 | 2,51 | 3,1 | 3,18 | 3,84
y | max. | Type C | 2 | 2,6 | 3,2 | 3,5 | 3,7 | 4,3 | 5 | 6
|  | Type F | 1,6 | 2,1 | 2,5 | 2,7 | 2,8 | 3,2 | 3,6 | 3,6
l | Type C |  | Type F |  | Approximate mass (7,85 kg/dm3), per 1000
nominal | min. | max. | min. | max. | units in kg
6,5 | 5,7 | 7,3 | 5,7 | 6,5 | 0,14 | 0,242
9,5 | 8,7 | 10,3 | 8,7 | 9,5 | 0,2 | 0,35 | 0,548 | 0,658 | 0,775 | 1,1
13 | 12,2 | 13,8 | 12,2 | 13 | 0,27 | 0,476 | 0,722 | 0,88 | 1,02 | 1,45 | 2,11 | 2,53
16 | 15,2 | 16,8 | 15,2 | 16 | 0,33 | 0,584 | 0,871 | 1,07 | 1,23 | 1,75 | 2,49 | 3,07
19 | 18,2 | 19,8 | 18,2 | 19 |  | 0,692 | 1,02 | 1,26 | 1,44 | 2,05 | 2,87 | 3,61
22 | 21,2 | 22,8 | 20,7 | 22 |  |  | 1,17 | 1,45 | 1,65 | 2,35 | 3,26 | 4,15
25 | 24,2 | 25,8 | 23,7 | 25 |  |  | 1,32 | 1,64 | 1,86 | 2,65 | 3,65 | 4,69
32 | 30,7 | 33,3 | 30,7 | 32 |  |  |  |  | 2,35 | 3,35 | 4,56 | 5,95
38 | 36,7 | 39,3 | 36,7 | 38 | [6 empty] | 5,34 | 7,03
38 | 36,7 | 39,3 | 36,7 | 38 | [5 empty] | 4,52 | 6,45 | 8,82

## DIN 7984 tx
Table according to DIN 7984: | [5 empty] | dimensions in mm
d1 | M3 | M4 | M5 | M6 | M8 | M10 | M12 | M16 | M20 | M24 | DIN 7984 tx - Thin head cap screws with TORX
d2 | 5.5 | 7 | 8.5 | 10 | 13 | 16 | 18 | 24 | 30 | 36 | Current norm: DIN 7984
k | 2 | 2.8 | 3.5 | 4 | 5 | 6 | 7 | 9 | 11 | 13 | Equivalent norms: UNI 9327;
s | 2 | 2.5 | 3 | 4 | 5 | 7 | 8 | 12 | 14 | 17
t | 1.5 | 2.3 | 2.7 | 3 | 3.8 | 4.5 | 5 | 5.5 | 7.5 | 8
b | 12 | 14 | 16 | 18 | 22 | 26 | 30 | 38 | 46 | 54 | b - length of the thread (at least)
l - length of bolt
d - the nominal diameter of the thread
k - head height
t - groove depth
dk - head diameter
s - groove width

## DIN 7985 pz
Table according to DIN 7985: | [5 empty] | dimensions in mm
d | M 1,4 | M 1,6 | M 2 | M 2,5 | M 3 | M 4 | M 5 | M 6 | DIN 7985 pz - Fillister head Screw with PZ cross slot
d1 max. | 2,5 | 3,2 | 4 | 5 | 6 | 8 | 10 | 12 | Current norm: DIN EN ISO 7045
k | 0,8 | 1,3 | 1,6 | 2 | 2,4 | 3,1 | 3,8 | 4,3 | Equivalent norms: UNI 7687;
v | 0,6 | 0,8 | 1,1 | 1,3 | 1,6 | 2 | 2,5 | 3
a max. | 0,6 | 0,7 | 0,8 | 0,9 | 1 | 1,4 | 1,6 | 2
r1 | 2 | 3 | 4 | 5 | 6 | 8 | 10 | 12 | b - length of the thread (at least)
m | 1,1 | 1,8 | 2,5 | 2,7 | 3,1 | 4,6 | 5,5 | 6,8 | l - length of bolt
Bit-PZ | 0 | 0 | 1 | 1 | 1 | 1 | 2 | 2 | d - the nominal diameter of the thread
k - head height
dk - head diameter
m - groove width
a - length undercut
x - thread run
r1 - Head radius

## DIN 7985 tx
Table according to DIN 7985: | [5 empty] | dimensions in mm
d | M 1,4 | M 1,6 | M 2 | M 2,5 | M 3 | M 4 | M 5 | M 6 | M 8 | DIN 7985 tx - Lens screws with TORX
a max. | 0,6 | 0,7 | 0,8 | 0,9 | 1 | 1,4 | 1,6 | 2 | 2,5 | Current norm: DIN EN ISO 7045
k | 0,8 | 1,3 | 1,6 | 2,12 | 2,4 | 3,1 | 3,8 | 4,6 | 6 | Equivalent norms: UNI 7687;
dk max. | 2,5 | 3,2 | 4 | 5 | 6 | 8 | 10 | 12 | 16
r1 | 2 | 3 | 4 | 5 | 6 | 8 | 10 | 12 | 14
TORX | TX | TX | TX | TX | TX | TX | TX | TX | TX | l - length of bolt
| 5 | 5 | 5 | 8 | 10 | 20 | 25 | 30 | 30 | d - the nominal diameter of the thread
k - head height
dk - head diameter
s - groove width
a - length undercut
v - height of the cylindrical portion
r - Head radius

## DIN 7991 tx
Table according to DIN 7991: | [5 empty] | dimensions in mm
d | M 3 | M 4 | M 5 | M 6 | M 8 | M 10 | M 12 | M 16 | M 20 | DIN 7991 tx - Hexagon socket countersunk head cap screws
s | 2 | 2,5 | 3 | 4 | 5 | 6 | 8 | 10 | 12 | Current norm: DIN EN ISO 10642
e | 2,3 | 2,9 | 3,5 | 4,7 | 5,8 | 7 | 9,4 | 11,7 | 13,9 | Equivalent norms: ISO 10642; UNI 5933;
dk | 6 | 8 | 10 | 12 | 16 | 20 | 24 | 30 | 36
t | 1,7 | 2,3 | 2,8 | 3,3 | 4,4 | 5,5 | 6,5 | 7,5 | 8,5
TORX | TX | TX | TX | TX | TX | TX | > | > | > | l - length of bolt
| 10 | 20 | 25 | 30 | 40 | 50 | TX 50 | TX 50 | TX 50 | d - the nominal diameter of the thread
t - groove depth
dk - head diameter
s - groove width

## DIN 9021
Table according to DIN 9021: | [5 empty] | dimensions in mm
Nominal size | For thread | d1 |  | d2 |  | h |  |  | Weight kg/1000pcs | DIN 9021 - Plain washer, outer diameter about 3 d
|  | min. Nominal size | max. | max. Nominal size | min. | Nominal size | max. | min. |  | Current norm: DIN EN ISO 7093-1
2,7 | M2,5 | 2,7 | 2,84 | 8 | 7,64 | 0,8 | 0,9 | 0,7 | 0,28 | Equivalent norms: ISO 7093; CSN 021726; PN 82030; UNI 6593;
3,2 | M3 | 3,2 | 3,38 | 9 | 8,64 | 0,8 | 0,9 | 0,7 | 0,349
3,7 | M3,5 | 3,7 | 3,88 | 11 | 10,57 | 0,8 | 0,9 | 0,7 | 0,529
4,3 | M4 | 4,3 | 4,48 | 12 | 11,57 | 1 | 1,1 | 0,9 | 0,774 | d1 - Inner diameter
5,3 | M5 | 5,3 | 5,48 | 15 | 14,57 | 1,2 | 1,4 | 1 | 1,46 | d2 - Outer diameter
6,4 | M6 | 6,4 | 6,62 | 18 | 17,57 | 1,6 | 1,8 | 1,4 | 2,79 | S - Washer width
7,4 | M7 | 7,4 | 7,62 | 22 | 21,48 | 2 | 2,2 | 1,8 | 5,29
8,4 | M8 | 8,4 | 8,62 | 24 | 23,48 | 2 | 2,2 | 1,8 | 6,23
10,5 | M10 | 10,5 | 10,77 | 30 | 29,48 | 2,5 | 2,7 | 2,3 | 12,2
13 | M12 | 13 | 13,27 | 37 | 36,38 | 3 | 3,3 | 2,7 | 22,2
15 | M14 | 15 | 15,27 | 44 | 43,38 | 3 | 3,3 | 2,7 | 31,6
17 | M16 | 17 | 17,27 | 50 | 49,38 | 3 | 3,3 | 2,7 | 40,9
20 | M18 | 20 | 20,52 | 56 | 54,1 | 4 | 4,6 | 3,4 | 67,4
22 | M20 | 22 | 22,52 | 60 | 58,1 | 4 | 4,6 | 3,4 | 76,8
26 | M24 | 26 | 26,84 | 72 | 70,1 | 5 | 6 | 4 | 139
33 | M30 | 33 | 34 | 92 | 89,8 | 6 | 7 | 5 | 273
39 | M36 | 39 | 40 | 110 | 107,8 | 8 | 9,2 | 6,8 | 522

## DIN 11024 d
Table according to DIN 11024: | [6 empty] | dimensions in mm
d1 H13 | d2 | d3 | d4 | l1 | l2 | l3 | h | r1 | r2 | kg/100pcs | DIN 11024 d - Spring cotters of a bolt
2,5 | 9-11,2 | 2,25 | 20 | 42 | 24 | 5,5 | 2,5 | 5,6 | 4 | 0,59 | Current norm: DIN 11024
3,2 | 11,2-14 | 2,8 | 20 | 48 | 26 | 7 | 3 | 7 | 5 | 0,99 | Equivalent norms: UNI 8833 B;
4 | 14-20 | 3,6 | 20 | 64 | 32 | 10 | 4,5 | 10 | 6,5 | 1,89
5 | 20-26 | 4,5 | 25 | 80 | 39 | 12,5 | 7 | 13 | 8 | 3,54
6,3 | 26-34 | 5,6 | 25 | 97 | 45 | 16 | 9 | 17 | 10 | 6,18 | h - height
7 | 34-45 | 6,3 | 30 | 125 | 56 | 21 | 12,5 | 22,5 | 11,5 | 9,7 | l1 - total length
8 | 45-56 | 7 | 30 | 150 | 63 | 25,5 | 17,5 | 28 | 12,5 | 13,4 | l2 - distance of the center bolt from the eye
d3 - diameter wire
d4 - diameter of the eye
l3 - height end
r1 - radius
r2 - radius

## DIN 11024 e
Table according to DIN 11024: |  |  |  | dimensions in mm
d | 2,25 | 3,6 | 4,5 | 5,6 | 6,3 | 7 | DIN 11024 e - Spring cotters of a bolt
D | 20 | 20 | 25 | 25 | 30 | 30 | Current norm: DIN 11024
L | 42 | 64 | 80 | 91 | 125 | 150 | Equivalent norms: UNI 8833A;
l1 | 24 | 32 | 39 | 45 | 56 | 63
L - length
d - diameter wire
D - diameter of the eye
l1 - distance of the center bolt from the eye

## DIN 15237
Table according to DIN 15237: |  |  |  |  | dimensions in mm
d1 | M6 |  | M8 |  | M10 |  | M12 |  | DIN 15237 - Plate screws
d3 | 20 |  | 28 |  | 35 |  | 42 |  | Current norm: DIN 15237
a | 14 |  | 20 |  | 25 |  | 30 |  | Equivalent norms: CSN 021329;
cmax | 1 |  | 1 |  | 1 |  | 1,2
g | 3,5 |  | 5 |  | 6 |  | 7
k | 2,5 |  | 3,5 |  | 4,5 |  | 5,2 |  | d1 - the nominal diameter of the thread
r | 20 |  | 28 |  | 35 |  | 42 |  | b - length of the thread (at least)
l | b | kg/1000pcs | b | kg/1000pcs | b | kg/1000pcs | b | kg/1000pcs | l - length of bolt
20 | 12 | 8,96 | [6 empty] | k - head height
25 | 15 | 9,82 | 15 | 21,3 |  |  |  |  | c - head height
30 |  |  | 18 | 23,2 | 18 | 42,9 |  |  | r1 - radius
35 |  |  | 18 | 25 | 20 | 45,8 | 20 | 60 | x1 - thread run
40 |  |  |  |  | 20 | 48,7 | 25 | 63,6 | g - width of the nib
50 |  |  |  |  | 20 | 54,5 | 28 | 72,1 | d3 - head diameter
60 | [6 empty] | 28 | 80,6 | a - pitch
70 | [6 empty] | 28 | 89,3 | z1 - bevel
washer | [8 empty] | d2 - Inner diameter washer
| M6 |  | M8 |  | M10 |  | M12 |  | f - Washer width
d2 | 7 |  | 9,5 |  | 11,5 |  | 14 |  | d4 - washer diameter
d4 | 25 |  | 32 |  | 40 |  | 50 |  | r2 - radius washer
r2 | 22 |  | 28 |  | 36 |  | 46 |  | h - height washers
f | 1,5 |  | 1,5 |  | 2 |  | 2
h | 4,5 |  | 5,5 |  | 7 |  | 8
kg/1000pcs | 5,4 |  | 8,8 |  | 18,3

## DIN 70852
Table according to DIN 70852: | [8 empty] | dimensions in mm
thread 6H | M | M | M | M 16x1,5 | M 18x1,5 | M 20x1,5 | M 22x1,5 | M 24x1,5 | M 26x1,5 | M 28x1,5 | M 30x1,5 | M 32x1,5 | M 35x1,5 | M 38x1,5 | DIN 70852 - Locknuts
| 10x1 | 12x1,5 | 14x1,5 | [11 empty] | Current norm: DIN 70852
a | 5 | 6 | 6 | 6 | 6 | 6 | 7 | 7 | 7 | 7 | 7 | 8 | 8 | 8
b | 4,5 | 4,5 | 4,5 | 5,5 | 5,5 | 5,5 | 6,5 | 6,5 | 6,5 | 6,5 | 6,5 | 7 | 7 | 7
c | 1,8 | 1,8 | 1,8 | 2,3 | 2,3 | 2,3 | 2,8 | 2,8 | 2,8 | 2,8 | 2,8 | 3,3 | 3,3 | 3,3 | d1 - the nominal diameter of the thread
d2 | 20 | 22 | 24 | 28 | 30 | 32 | 36 | 38 | 40 | 42 | 44 | 48 | 50 | 54 | d2 - external diameter of the nut
d3 | 16 | 18 | 20 | 23 | 25 | 27 | 30 | 32 | 34 | 36 | 38 | 41 | 43 | 47 | b - width of the notch
r1 | 0,3 | 0,3 | 0,3 | 0,3 | 0,3 | 0,3 | 0,3 | 0,3 | 0,3 | 0,3 | 0,3 | 0,3 | 0,3 | 0,3 | a - height of the nut
Groove | 4 | 4 | 4 | 4 | 4 | 4 | 4 | 4 | 4 | 4 | 4 | 4 | 4 | 4 | d3 - spacing
Thread 6H | M | M | M | M | M | M | M | M | M | M | M | M |  |  | c - groove depth
| 40x1,5 | 42x1,5 | 45x1,5 | 48x1,5 | 50x1,5 | 52x1,5 | 55x1,5 | 60x1,5 | 65x1,5 | 70x1,5 | 75x1,5 | 80x1,5 |  |  | r2 - radius
a | 8 | 8 | 8 | 8 | 8 | 8 | 8 | 9 | 9 | 9 | 10 | 10
b | 7 | 8 | 8 | 8 | 8 | 8 | 8 | 11 | 11 | 11 | 11 | 11
c | 3,3 | 3,8 | 3,8 | 3,8 | 3,8 | 3,8 | 3,8 | 4,3 | 4,3 | 4,3 | 4,3 | 4,3
d2 | 56 | 60 | 62 | 65 | 68 | 70 | 75 | 80 | 85 | 90 | 95 | 100
d3 | 49 | 52 | 54 | 57 | 60 | 62 | 67 | 71 | 76 | 81 | 86 | 91
r1 | 0,3 | 0,3 | 0,3 | 0,3 | 0,3 | 0,3 | 0,3 | 0,3 | 0,3 | 0,3 | 0,3 | 0,3
Groove | 4 | 4 | 6 | 6 | 6 | 6 | 6 | 6 | 6 | 6 | 6 | 6

## DIN 70952
Table according to DIN 70952: | [10 empty] | dimensions in mm
d1 | 10 | 12 | 16 | 18 | 20 | 22 | 24 | 28 | 30 | 32 | 35 | 38 | 40 | 42 | 45 | 48 | DIN 70952 - Tab washers for slotted nut to DIN 70852
d2 | 16 | 18 | 23 | 25 | 27 | 30 | 32 | 36 | 38 | 41 | 43 | 47 | 49 | 52 | 54 | 57
e | 11 | 12 | 14.5 | 16.5 | 17.5 | 19 | 20 | 23 | 24 | 25.5 | 26.5 | 28.5 | 29.5 | 31 | 32 | 33.5
f | 8.9 | 10.9 | 14 | 16.9 | 18.9 | 20.9 | 22.9 | 26.9 | 28.9 | 30.9 | 33.9 | 36.6 | 38.9 | 40.6 | 43.6 | 46.7 | d1 - Inner diameter
b1 | 4 | 4 | 5 | 5 | 5 | 6 | 6 | 6 | 6 | 6 | 6 | 6 | 6 | 7 | 7 | 7 | d2 - Outer diameter
b2 | 4 | 4 | 5 | 5 | 5 | 6 | 7 | 7 | 7 | 7 | 7 | 8 | 8 | 8 | 8 | 8 | a - wall thickness
c | 3 | 3 | 3 | 4 | 4 | 4 | 5 | 5 | 5 | 5 | 5 | 5 | 5 | 5 | 5 | 5
a | 1 | 1 | 1 | 1 | 1 | 1 | 1.2 | 1.2 | 1.2 | 1.2 | 1.2 | 1.2 | 1.2 | 1.2 | 1.2 | 1.5
d1 | 50 | 52 | 55 | 60 | 65 | 70 | 75 | 80 | 85 | 90 | 95 | 100 | 105
d2 | 60 | 62 | 67 | 71 | 76 | 81 | 86 | 91 | 99 | 103 | 109 | 116 | 121
e | 35 | 37 | 39.5 | 41.2 | 44 | 46.5 | 50 | 52.5 | 56.6 | 58.5 | 62.5 | 66 | 68.5
f | 48.7 | 50.7 | 53.7 | 58.7 | 63.7 | 68.7 | 73.2 | 78.2 | 83.2 | 88.2 | 93.2 | 98.2 | 103.2
b1 | 7 | 7 | 7 | 10 | 10 | 10 | 10 | 10 | 10 | 10 | 10 | 10 | 10
b2 | 8 | 8 | 10 | 10 | 10 | 10 | 10 | 10 | 10 | 10 | 12 | 12 | 12
c | 5 | 6 | 6 | 6 | 6 | 6 | 7 | 7 | 7 | 7 | 8 | 8 | 8
a | 1.5 | 1.5 | 1.5 | 1.5 | 1.5 | 1.5 | 1.8 | 1.8 | 1.8 | 1.8 | 1.8 | 1.8 | 1.8